## Antofagasta 2019
CUERPO DE AGUA | Laboratorio | Codigo de informe de laboratorio | PARAMETRO | VALOR (INFORME LABORATORIO) | VALOR (LUEGO DE APLICADO EL CRITERIO) | UNIDAD | FECHA MUESTREO | SEMESTRE | CRITERIO (SE APLICA A VALORES BAJO LIMITE DE DETECCIÓN) | Coordenada X POAL (latidud decimal) | Coordenada Y POAL (longitud decimal) | MATRIZ | TOPONIMO | CODIGO ESTACIÓN | PROFUNDIDAD ESTACIÓN (mts)
ANTOFAGASTA | ANAM | 190006940-c | Arena Fina 0.125mm | 30.1 | 30.1 | % | 2019-04-03 | 1 | NADA | -23.482 | -70.4614 | Sedimento Marino | Estación Control la Rinconada | 028-S-An | 10
ANTOFAGASTA | ANAM | 190006940-c | Arena Gruesa 0.5 | 0.02 | 0.02 | % | 2019-04-03 | 1 | NADA | -23.482 | -70.4614 | Sedimento Marino | Estación Control la Rinconada | 028-S-An | 10
ANTOFAGASTA | ANAM | 190006940-c | Arena Media 0.25mm | 18.64 | 18.64 | % | 2019-04-03 | 1 | NADA | -23.482 | -70.4614 | Sedimento Marino | Estación Control la Rinconada | 028-S-An | 10
ANTOFAGASTA | ANAM | 190006940-c | Arena Muy Fina 0.063mm | 4.72 | 4.72 | % | 2019-04-03 | 1 | NADA | -23.482 | -70.4614 | Sedimento Marino | Estación Control la Rinconada | 028-S-An | 10
ANTOFAGASTA | ANAM | 190006940-c | Arena Muy Gruesa 1.0mm | 0 | 0 | % | 2019-04-03 | 1 | NADA | -23.482 | -70.4614 | Sedimento Marino | Estación Control la Rinconada | 028-S-An | 10
ANTOFAGASTA | ANAM | 190006940-c | Fango | 46.53 | 46.53 | % | 2019-04-03 | 1 | NADA | -23.482 | -70.4614 | Sedimento Marino | Estación Control la Rinconada | 028-S-An | 10
ANTOFAGASTA | ANAM | 190006940-c | Grava Muy Fina 2.0mm | 0 | 0 | % | 2019-04-03 | 1 | NADA | -23.482 | -70.4614 | Sedimento Marino | Estación Control la Rinconada | 028-S-An | 10
ANTOFAGASTA | ANAM | 190006940-c | Materia Orgánica | 1.18 | 1.18 | % | 2019-04-03 | 1 | NADA | -23.482 | -70.4614 | Sedimento Marino | Estación Control la Rinconada | 028-S-An | 10
ANTOFAGASTA | ANAM | 190006940-c | Acenafteno | <0.8 | 0.4 | mg/kg | 2019-04-03 | 1 | MEDIA | -23.482 | -70.4614 | Sedimento Marino | Estación Control la Rinconada | 028-S-An | 10
ANTOFAGASTA | ANAM | 190006940-c | Acenaftileno | <1.5 | 0.75 | mg/kg | 2019-04-03 | 1 | MEDIA | -23.482 | -70.4614 | Sedimento Marino | Estación Control la Rinconada | 028-S-An | 10
ANTOFAGASTA | ANAM | 190006940-c | Antraceno | <0.1 | 0.05 | mg/kg | 2019-04-03 | 1 | MEDIA | -23.482 | -70.4614 | Sedimento Marino | Estación Control la Rinconada | 028-S-An | 10
ANTOFAGASTA | ANAM | 190006940-c | Arsénico Total | <1.2 | 0.6 | mg/kg | 2019-04-03 | 1 | MEDIA | -23.482 | -70.4614 | Sedimento Marino | Estación Control la Rinconada | 028-S-An | 10
ANTOFAGASTA | ANAM | 190006940-c | Benzo(a)antraceno | <0.08 | 0.04 | mg/kg | 2019-04-03 | 1 | MEDIA | -23.482 | -70.4614 | Sedimento Marino | Estación Control la Rinconada | 028-S-An | 10
ANTOFAGASTA | ANAM | 190006940-c | Benzo(a)pireno | <0.08 | 0.04 | mg/kg | 2019-04-03 | 1 | MEDIA | -23.482 | -70.4614 | Sedimento Marino | Estación Control la Rinconada | 028-S-An | 10
ANTOFAGASTA | ANAM | 190006940-c | Benzo(b)fluoranteno | <0.16 | 0.08 | mg/kg | 2019-04-03 | 1 | MEDIA | -23.482 | -70.4614 | Sedimento Marino | Estación Control la Rinconada | 028-S-An | 10
ANTOFAGASTA | ANAM | 190006940-c | Benzo(ghi)perileno | <0.16 | 0.08 | mg/kg | 2019-04-03 | 1 | MEDIA | -23.482 | -70.4614 | Sedimento Marino | Estación Control la Rinconada | 028-S-An | 10
ANTOFAGASTA | ANAM | 190006940-c | Benzo(k)fluoranteno | <0.08 | 0.04 | mg/kg | 2019-04-03 | 1 | MEDIA | -23.482 | -70.4614 | Sedimento Marino | Estación Control la Rinconada | 028-S-An | 10
ANTOFAGASTA | ANAM | 190006940-c | Cadmio Total | <0.1 | 0.05 | mg/kg | 2019-04-03 | 1 | MEDIA | -23.482 | -70.4614 | Sedimento Marino | Estación Control la Rinconada | 028-S-An | 10
ANTOFAGASTA | ANAM | 190006940-c | Cobre Total | 10.95 | 10.95 | mg/kg | 2019-04-03 | 1 | NADA | -23.482 | -70.4614 | Sedimento Marino | Estación Control la Rinconada | 028-S-An | 10
ANTOFAGASTA | ANAM | 190006940-c | Criseno | <0.08 | 0.04 | mg/kg | 2019-04-03 | 1 | MEDIA | -23.482 | -70.4614 | Sedimento Marino | Estación Control la Rinconada | 028-S-An | 10
ANTOFAGASTA | ANAM | 190006940-c | Díbenzo(a,h)antraceno | <0.16 | 0.08 | mg/kg | 2019-04-03 | 1 | MEDIA | -23.482 | -70.4614 | Sedimento Marino | Estación Control la Rinconada | 028-S-An | 10
ANTOFAGASTA | ANAM | 190006940-c | Fenantreno | <0.08 | 0.04 | mg/kg | 2019-04-03 | 1 | MEDIA | -23.482 | -70.4614 | Sedimento Marino | Estación Control la Rinconada | 028-S-An | 10
ANTOFAGASTA | ANAM | 190006940-c | Fluoranteno | <0.16 | 0.08 | mg/kg | 2019-04-03 | 1 | MEDIA | -23.482 | -70.4614 | Sedimento Marino | Estación Control la Rinconada | 028-S-An | 10
ANTOFAGASTA | ANAM | 190006940-c | Fluoreno | <0.3 | 0.15 | mg/kg | 2019-04-03 | 1 | MEDIA | -23.482 | -70.4614 | Sedimento Marino | Estación Control la Rinconada | 028-S-An | 10
ANTOFAGASTA | ANAM | 190006940-c | Fósforo Total | 4000 | 4000 | mg/kg | 2019-04-03 | 1 | NADA | -23.482 | -70.4614 | Sedimento Marino | Estación Control la Rinconada | 028-S-An | 10
ANTOFAGASTA | ANAM | 190006940-c | HF C34-C50 | 206 | 206 | mg/kg | 2019-04-03 | 1 | NADA | -23.482 | -70.4614 | Sedimento Marino | Estación Control la Rinconada | 028-S-An | 10
ANTOFAGASTA | ANAM | 190006940-c | Indeno(1 2 3-cd)pireno | <0.08 | 0.04 | mg/kg | 2019-04-03 | 1 | MEDIA | -23.482 | -70.4614 | Sedimento Marino | Estación Control la Rinconada | 028-S-An | 10
ANTOFAGASTA | ANAM | 190006940-c | Naftaleno | <0.8 | 0.4 | mg/kg | 2019-04-03 | 1 | MEDIA | -23.482 | -70.4614 | Sedimento Marino | Estación Control la Rinconada | 028-S-An | 10
ANTOFAGASTA | ANAM | 190006940-c | Pireno | <0.08 | 0.04 | mg/kg | 2019-04-03 | 1 | MEDIA | -23.482 | -70.4614 | Sedimento Marino | Estación Control la Rinconada | 028-S-An | 10
ANTOFAGASTA | ANAM | 190006940-c | Plomo Total | 7.86 | 7.86 | mg/kg | 2019-04-03 | 1 | NADA | -23.482 | -70.4614 | Sedimento Marino | Estación Control la Rinconada | 028-S-An | 10
ANTOFAGASTA | ANAM | 190006940-c | Nitrógeno Total | 1182.11 | 1182.11 | ppm | 2019-04-03 | 1 | NADA | -23.482 | -70.4614 | Sedimento Marino | Estación Control la Rinconada | 028-S-An | 10
ANTOFAGASTA | ANAM | 190006940-c | Arena Fina 0.125mm | 0.54 | 0.54 | % | 2019-04-03 | 1 | NADA | -23.5428 | -70.4047 | Sedimento Marino | AWT Desaladora Antofagasta | 029-S-An | 11
ANTOFAGASTA | ANAM | 190006940-c | Arena Gruesa 0.5 | 35.39 | 35.39 | % | 2019-04-03 | 1 | NADA | -23.5428 | -70.4047 | Sedimento Marino | AWT Desaladora Antofagasta | 029-S-An | 11
ANTOFAGASTA | ANAM | 190006940-c | Arena Media 0.25mm | 32.11 | 32.11 | % | 2019-04-03 | 1 | NADA | -23.5428 | -70.4047 | Sedimento Marino | AWT Desaladora Antofagasta | 029-S-An | 11
ANTOFAGASTA | ANAM | 190006940-c | Arena Muy Fina 0.063mm | 0.03 | 0.03 | % | 2019-04-03 | 1 | NADA | -23.5428 | -70.4047 | Sedimento Marino | AWT Desaladora Antofagasta | 029-S-An | 11
ANTOFAGASTA | ANAM | 190006940-c | Arena Muy Gruesa 1.0mm | 4.08 | 4.08 | % | 2019-04-03 | 1 | NADA | -23.5428 | -70.4047 | Sedimento Marino | AWT Desaladora Antofagasta | 029-S-An | 11
ANTOFAGASTA | ANAM | 190006940-c | Fango | 24.4 | 24.4 | % | 2019-04-03 | 1 | NADA | -23.5428 | -70.4047 | Sedimento Marino | AWT Desaladora Antofagasta | 029-S-An | 11
ANTOFAGASTA | ANAM | 190006940-c | Grava Muy Fina 2.0mm | 3.45 | 3.45 | % | 2019-04-03 | 1 | NADA | -23.5428 | -70.4047 | Sedimento Marino | AWT Desaladora Antofagasta | 029-S-An | 11
ANTOFAGASTA | ANAM | 190006940-c | Materia Orgánica | 1.08 | 1.08 | % | 2019-04-03 | 1 | NADA | -23.5428 | -70.4047 | Sedimento Marino | AWT Desaladora Antofagasta | 029-S-An | 11
ANTOFAGASTA | ANAM | 190006940-c | Acenafteno | <0.8 | 0.4 | mg/kg | 2019-04-03 | 1 | MEDIA | -23.5428 | -70.4047 | Sedimento Marino | AWT Desaladora Antofagasta | 029-S-An | 11
ANTOFAGASTA | ANAM | 190006940-c | Acenaftileno | <1.5 | 0.75 | mg/kg | 2019-04-03 | 1 | MEDIA | -23.5428 | -70.4047 | Sedimento Marino | AWT Desaladora Antofagasta | 029-S-An | 11
ANTOFAGASTA | ANAM | 190006940-c | Antraceno | <0.1 | 0.05 | mg/kg | 2019-04-03 | 1 | MEDIA | -23.5428 | -70.4047 | Sedimento Marino | AWT Desaladora Antofagasta | 029-S-An | 11
ANTOFAGASTA | ANAM | 190006940-c | Arsénico Total | <1.2 | 0.6 | mg/kg | 2019-04-03 | 1 | MEDIA | -23.5428 | -70.4047 | Sedimento Marino | AWT Desaladora Antofagasta | 029-S-An | 11
ANTOFAGASTA | ANAM | 190006940-c | Benzo(a)antraceno | <0.08 | 0.04 | mg/kg | 2019-04-03 | 1 | MEDIA | -23.5428 | -70.4047 | Sedimento Marino | AWT Desaladora Antofagasta | 029-S-An | 11
ANTOFAGASTA | ANAM | 190006940-c | Benzo(a)pireno | <0.08 | 0.04 | mg/kg | 2019-04-03 | 1 | MEDIA | -23.5428 | -70.4047 | Sedimento Marino | AWT Desaladora Antofagasta | 029-S-An | 11
ANTOFAGASTA | ANAM | 190006940-c | Benzo(b)fluoranteno | <0.16 | 0.08 | mg/kg | 2019-04-03 | 1 | MEDIA | -23.5428 | -70.4047 | Sedimento Marino | AWT Desaladora Antofagasta | 029-S-An | 11
ANTOFAGASTA | ANAM | 190006940-c | Benzo(ghi)perileno | <0.16 | 0.08 | mg/kg | 2019-04-03 | 1 | MEDIA | -23.5428 | -70.4047 | Sedimento Marino | AWT Desaladora Antofagasta | 029-S-An | 11
ANTOFAGASTA | ANAM | 190006940-c | Benzo(k)fluoranteno | <0.08 | 0.04 | mg/kg | 2019-04-03 | 1 | MEDIA | -23.5428 | -70.4047 | Sedimento Marino | AWT Desaladora Antofagasta | 029-S-An | 11
ANTOFAGASTA | ANAM | 190006940-c | Cadmio Total | <0.1 | 0.05 | mg/kg | 2019-04-03 | 1 | MEDIA | -23.5428 | -70.4047 | Sedimento Marino | AWT Desaladora Antofagasta | 029-S-An | 11
ANTOFAGASTA | ANAM | 190006940-c | Cobre Total | 10.97 | 10.97 | mg/kg | 2019-04-03 | 1 | NADA | -23.5428 | -70.4047 | Sedimento Marino | AWT Desaladora Antofagasta | 029-S-An | 11
ANTOFAGASTA | ANAM | 190006940-c | Criseno | <0.08 | 0.04 | mg/kg | 2019-04-03 | 1 | MEDIA | -23.5428 | -70.4047 | Sedimento Marino | AWT Desaladora Antofagasta | 029-S-An | 11
ANTOFAGASTA | ANAM | 190006940-c | Díbenzo(a,h)antraceno | <0.16 | 0.08 | mg/kg | 2019-04-03 | 1 | MEDIA | -23.5428 | -70.4047 | Sedimento Marino | AWT Desaladora Antofagasta | 029-S-An | 11
ANTOFAGASTA | ANAM | 190006940-c | Fenantreno | <0.08 | 0.04 | mg/kg | 2019-04-03 | 1 | MEDIA | -23.5428 | -70.4047 | Sedimento Marino | AWT Desaladora Antofagasta | 029-S-An | 11
ANTOFAGASTA | ANAM | 190006940-c | Fluoranteno | <0.16 | 0.08 | mg/kg | 2019-04-03 | 1 | MEDIA | -23.5428 | -70.4047 | Sedimento Marino | AWT Desaladora Antofagasta | 029-S-An | 11
ANTOFAGASTA | ANAM | 190006940-c | Fluoreno | <0.3 | 0.15 | mg/kg | 2019-04-03 | 1 | MEDIA | -23.5428 | -70.4047 | Sedimento Marino | AWT Desaladora Antofagasta | 029-S-An | 11
ANTOFAGASTA | ANAM | 190006940-c | HF C34-C50 | 45 | 45 | mg/kg | 2019-04-03 | 1 | NADA | -23.5428 | -70.4047 | Sedimento Marino | AWT Desaladora Antofagasta | 029-S-An | 11
ANTOFAGASTA | ANAM | 190006940-c | Indeno(1 2 3-cd)pireno | <0.08 | 0.04 | mg/kg | 2019-04-03 | 1 | MEDIA | -23.5428 | -70.4047 | Sedimento Marino | AWT Desaladora Antofagasta | 029-S-An | 11
ANTOFAGASTA | ANAM | 190006940-c | Naftaleno | <0.8 | 0.4 | mg/kg | 2019-04-03 | 1 | MEDIA | -23.5428 | -70.4047 | Sedimento Marino | AWT Desaladora Antofagasta | 029-S-An | 11
ANTOFAGASTA | ANAM | 190006940-c | Pireno | <0.08 | 0.04 | mg/kg | 2019-04-03 | 1 | MEDIA | -23.5428 | -70.4047 | Sedimento Marino | AWT Desaladora Antofagasta | 029-S-An | 11
ANTOFAGASTA | ANAM | 190006940-c | Plomo Total | 5.25 | 5.25 | mg/kg | 2019-04-03 | 1 | NADA | -23.5428 | -70.4047 | Sedimento Marino | AWT Desaladora Antofagasta | 029-S-An | 11
ANTOFAGASTA | ANAM | 190006940-c | Nitrógeno Total | 1472.13 | 1472.13 | ppm | 2019-04-03 | 1 | NADA | -23.5428 | -70.4047 | Sedimento Marino | AWT Desaladora Antofagasta | 029-S-An | 11
ANTOFAGASTA | ANAM | 190006940-c | Arena Fina 0.125mm | 3.14 | 3.14 | % | 2019-04-03 | 1 | NADA | -23.6172 | -70.3972 | Sedimento Marino | Cuadra Calle Calama | 030-S-An | 10
ANTOFAGASTA | ANAM | 190006940-c | Arena Gruesa 0.5 | 23.49 | 23.49 | % | 2019-04-03 | 1 | NADA | -23.6172 | -70.3972 | Sedimento Marino | Cuadra Calle Calama | 030-S-An | 10
ANTOFAGASTA | ANAM | 190006940-c | Arena Media 0.25mm | 7.44 | 7.44 | % | 2019-04-03 | 1 | NADA | -23.6172 | -70.3972 | Sedimento Marino | Cuadra Calle Calama | 030-S-An | 10
ANTOFAGASTA | ANAM | 190006940-c | Arena Muy Fina 0.063mm | 0.82 | 0.82 | % | 2019-04-03 | 1 | NADA | -23.6172 | -70.3972 | Sedimento Marino | Cuadra Calle Calama | 030-S-An | 10
ANTOFAGASTA | ANAM | 190006940-c | Arena Muy Gruesa 1.0mm | 20.63 | 20.63 | % | 2019-04-03 | 1 | NADA | -23.6172 | -70.3972 | Sedimento Marino | Cuadra Calle Calama | 030-S-An | 10
ANTOFAGASTA | ANAM | 190006940-c | Fango | 31.1 | 31.1 | % | 2019-04-03 | 1 | NADA | -23.6172 | -70.3972 | Sedimento Marino | Cuadra Calle Calama | 030-S-An | 10
ANTOFAGASTA | ANAM | 190006940-c | Grava Muy Fina 2.0mm | 13.38 | 13.38 | % | 2019-04-03 | 1 | NADA | -23.6172 | -70.3972 | Sedimento Marino | Cuadra Calle Calama | 030-S-An | 10
ANTOFAGASTA | ANAM | 190006940-c | Materia Orgánica | 3.11 | 3.11 | % | 2019-04-03 | 1 | NADA | -23.6172 | -70.3972 | Sedimento Marino | Cuadra Calle Calama | 030-S-An | 10
ANTOFAGASTA | ANAM | 190006940-c | Acenafteno | <0.8 | 0.4 | mg/kg | 2019-04-03 | 1 | MEDIA | -23.6172 | -70.3972 | Sedimento Marino | Cuadra Calle Calama | 030-S-An | 10
ANTOFAGASTA | ANAM | 190006940-c | Acenaftileno | <1.5 | 0.75 | mg/kg | 2019-04-03 | 1 | MEDIA | -23.6172 | -70.3972 | Sedimento Marino | Cuadra Calle Calama | 030-S-An | 10
ANTOFAGASTA | ANAM | 190006940-c | Antraceno | <0.1 | 0.05 | mg/kg | 2019-04-03 | 1 | MEDIA | -23.6172 | -70.3972 | Sedimento Marino | Cuadra Calle Calama | 030-S-An | 10
ANTOFAGASTA | ANAM | 190006940-c | Arsénico Total | <1.2 | 0.6 | mg/kg | 2019-04-03 | 1 | MEDIA | -23.6172 | -70.3972 | Sedimento Marino | Cuadra Calle Calama | 030-S-An | 10
ANTOFAGASTA | ANAM | 190006940-c | Benzo(a)antraceno | 0.078 | 0.078 | mg/kg | 2019-04-03 | 1 | NADA | -23.6172 | -70.3972 | Sedimento Marino | Cuadra Calle Calama | 030-S-An | 10
ANTOFAGASTA | ANAM | 190006940-c | Benzo(a)pireno | 0.126 | 0.126 | mg/kg | 2019-04-03 | 1 | NADA | -23.6172 | -70.3972 | Sedimento Marino | Cuadra Calle Calama | 030-S-An | 10
ANTOFAGASTA | ANAM | 190006940-c | Benzo(b)fluoranteno | <0.16 | 0.08 | mg/kg | 2019-04-03 | 1 | MEDIA | -23.6172 | -70.3972 | Sedimento Marino | Cuadra Calle Calama | 030-S-An | 10
ANTOFAGASTA | ANAM | 190006940-c | Benzo(ghi)perileno | <0.16 | 0.08 | mg/kg | 2019-04-03 | 1 | MEDIA | -23.6172 | -70.3972 | Sedimento Marino | Cuadra Calle Calama | 030-S-An | 10
ANTOFAGASTA | ANAM | 190006940-c | Benzo(k)fluoranteno | 0.122 | 0.122 | mg/kg | 2019-04-03 | 1 | NADA | -23.6172 | -70.3972 | Sedimento Marino | Cuadra Calle Calama | 030-S-An | 10
ANTOFAGASTA | ANAM | 190006940-c | Cadmio Total | <0.1 | 0.05 | mg/kg | 2019-04-03 | 1 | MEDIA | -23.6172 | -70.3972 | Sedimento Marino | Cuadra Calle Calama | 030-S-An | 10
ANTOFAGASTA | ANAM | 190006940-c | Cobre Total | 281.59 | 281.59 | mg/kg | 2019-04-03 | 1 | NADA | -23.6172 | -70.3972 | Sedimento Marino | Cuadra Calle Calama | 030-S-An | 10
ANTOFAGASTA | ANAM | 190006940-c | Criseno | 0.102 | 0.102 | mg/kg | 2019-04-03 | 1 | NADA | -23.6172 | -70.3972 | Sedimento Marino | Cuadra Calle Calama | 030-S-An | 10
ANTOFAGASTA | ANAM | 190006940-c | Díbenzo(a,h)antraceno | <0.16 | 0.08 | mg/kg | 2019-04-03 | 1 | MEDIA | -23.6172 | -70.3972 | Sedimento Marino | Cuadra Calle Calama | 030-S-An | 10
ANTOFAGASTA | ANAM | 190006940-c | Fenantreno | <0.08 | 0.04 | mg/kg | 2019-04-03 | 1 | MEDIA | -23.6172 | -70.3972 | Sedimento Marino | Cuadra Calle Calama | 030-S-An | 10
ANTOFAGASTA | ANAM | 190006940-c | Fluoranteno | <0.16 | 0.08 | mg/kg | 2019-04-03 | 1 | MEDIA | -23.6172 | -70.3972 | Sedimento Marino | Cuadra Calle Calama | 030-S-An | 10
ANTOFAGASTA | ANAM | 190006940-c | Fluoreno | <0.3 | 0.15 | mg/kg | 2019-04-03 | 1 | MEDIA | -23.6172 | -70.3972 | Sedimento Marino | Cuadra Calle Calama | 030-S-An | 10
ANTOFAGASTA | ANAM | 190006940-c | Fósforo Total | 1200 | 1200 | mg/kg | 2019-04-03 | 1 | NADA | -23.6172 | -70.3972 | Sedimento Marino | Cuadra Calle Calama | 030-S-An | 10
ANTOFAGASTA | ANAM | 190006940-c | HF C34-C50 | 21 | 21 | mg/kg | 2019-04-03 | 1 | NADA | -23.6172 | -70.3972 | Sedimento Marino | Cuadra Calle Calama | 030-S-An | 10
ANTOFAGASTA | ANAM | 190006940-c | Indeno(1 2 3-cd)pireno | 0.106 | 0.106 | mg/kg | 2019-04-03 | 1 | NADA | -23.6172 | -70.3972 | Sedimento Marino | Cuadra Calle Calama | 030-S-An | 10
ANTOFAGASTA | ANAM | 190006940-c | Naftaleno | <0.8 | 0.4 | mg/kg | 2019-04-03 | 1 | MEDIA | -23.6172 | -70.3972 | Sedimento Marino | Cuadra Calle Calama | 030-S-An | 10
ANTOFAGASTA | ANAM | 190006940-c | Pireno | <0.08 | 0.04 | mg/kg | 2019-04-03 | 1 | MEDIA | -23.6172 | -70.3972 | Sedimento Marino | Cuadra Calle Calama | 030-S-An | 10
ANTOFAGASTA | ANAM | 190006940-c | Plomo Total | 9 | 9 | mg/kg | 2019-04-03 | 1 | NADA | -23.6172 | -70.3972 | Sedimento Marino | Cuadra Calle Calama | 030-S-An | 10
ANTOFAGASTA | ANAM | 190006940-c | Nitrógeno Total | 1274.41 | 1274.41 | ppm | 2019-04-03 | 1 | NADA | -23.6172 | -70.3972 | Sedimento Marino | Cuadra Calle Calama | 030-S-An | 10
ANTOFAGASTA | ANAM | 190006940-c | Arena Fina 0.125mm | 21.63 | 21.63 | % | 2019-04-03 | 1 | NADA | -23.6419 | -70.3992 | Sedimento Marino | Club de yates | 090-S-An | 5
ANTOFAGASTA | ANAM | 190006940-c | Arena Gruesa 0.5 | 9.41 | 9.41 | % | 2019-04-03 | 1 | NADA | -23.6419 | -70.3992 | Sedimento Marino | Club de yates | 090-S-An | 5
ANTOFAGASTA | ANAM | 190006940-c | Arena Media 0.25mm | 6.06 | 6.06 | % | 2019-04-03 | 1 | NADA | -23.6419 | -70.3992 | Sedimento Marino | Club de yates | 090-S-An | 5
ANTOFAGASTA | ANAM | 190006940-c | Arena Muy Fina 0.063mm | 6.52 | 6.52 | % | 2019-04-03 | 1 | NADA | -23.6419 | -70.3992 | Sedimento Marino | Club de yates | 090-S-An | 5
ANTOFAGASTA | ANAM | 190006940-c | Arena Muy Gruesa 1.0mm | 2.41 | 2.41 | % | 2019-04-03 | 1 | NADA | -23.6419 | -70.3992 | Sedimento Marino | Club de yates | 090-S-An | 5
ANTOFAGASTA | ANAM | 190006940-c | Fango | 50.12 | 50.12 | % | 2019-04-03 | 1 | NADA | -23.6419 | -70.3992 | Sedimento Marino | Club de yates | 090-S-An | 5
ANTOFAGASTA | ANAM | 190006940-c | Grava Muy Fina 2.0mm | 3.86 | 3.86 | % | 2019-04-03 | 1 | NADA | -23.6419 | -70.3992 | Sedimento Marino | Club de yates | 090-S-An | 5
ANTOFAGASTA | ANAM | 190006940-c | Materia Orgánica | 2.7 | 2.7 | % | 2019-04-03 | 1 | NADA | -23.6419 | -70.3992 | Sedimento Marino | Club de yates | 090-S-An | 5
ANTOFAGASTA | ANAM | 190006940-c | Acenafteno | <0.8 | 0.4 | mg/kg | 2019-04-03 | 1 | MEDIA | -23.6419 | -70.3992 | Sedimento Marino | Club de yates | 090-S-An | 5
ANTOFAGASTA | ANAM | 190006940-c | Acenaftileno | <1.5 | 0.75 | mg/kg | 2019-04-03 | 1 | MEDIA | -23.6419 | -70.3992 | Sedimento Marino | Club de yates | 090-S-An | 5
ANTOFAGASTA | ANAM | 190006940-c | Antraceno | <0.1 | 0.05 | mg/kg | 2019-04-03 | 1 | MEDIA | -23.6419 | -70.3992 | Sedimento Marino | Club de yates | 090-S-An | 5
ANTOFAGASTA | ANAM | 190006940-c | Arsénico Total | 31.52 | 31.52 | mg/kg | 2019-04-03 | 1 | NADA | -23.6419 | -70.3992 | Sedimento Marino | Club de yates | 090-S-An | 5
ANTOFAGASTA | ANAM | 190006940-c | Benzo(a)antraceno | <0.08 | 0.04 | mg/kg | 2019-04-03 | 1 | MEDIA | -23.6419 | -70.3992 | Sedimento Marino | Club de yates | 090-S-An | 5
ANTOFAGASTA | ANAM | 190006940-c | Benzo(a)pireno | <0.08 | 0.04 | mg/kg | 2019-04-03 | 1 | MEDIA | -23.6419 | -70.3992 | Sedimento Marino | Club de yates | 090-S-An | 5
ANTOFAGASTA | ANAM | 190006940-c | Benzo(b)fluoranteno | <0.16 | 0.08 | mg/kg | 2019-04-03 | 1 | MEDIA | -23.6419 | -70.3992 | Sedimento Marino | Club de yates | 090-S-An | 5
ANTOFAGASTA | ANAM | 190006940-c | Benzo(ghi)perileno | <0.16 | 0.08 | mg/kg | 2019-04-03 | 1 | MEDIA | -23.6419 | -70.3992 | Sedimento Marino | Club de yates | 090-S-An | 5
ANTOFAGASTA | ANAM | 190006940-c | Benzo(k)fluoranteno | <0.08 | 0.04 | mg/kg | 2019-04-03 | 1 | MEDIA | -23.6419 | -70.3992 | Sedimento Marino | Club de yates | 090-S-An | 5
ANTOFAGASTA | ANAM | 190006940-c | Cadmio Total | <0.1 | 0.05 | mg/kg | 2019-04-03 | 1 | MEDIA | -23.6419 | -70.3992 | Sedimento Marino | Club de yates | 090-S-An | 5
ANTOFAGASTA | ANAM | 190006940-c | Cobre Total | 296.94 | 296.94 | mg/kg | 2019-04-03 | 1 | NADA | -23.6419 | -70.3992 | Sedimento Marino | Club de yates | 090-S-An | 5
ANTOFAGASTA | ANAM | 190006940-c | Criseno | <0.08 | 0.04 | mg/kg | 2019-04-03 | 1 | MEDIA | -23.6419 | -70.3992 | Sedimento Marino | Club de yates | 090-S-An | 5
ANTOFAGASTA | ANAM | 190006940-c | Díbenzo(a,h)antraceno | <0.16 | 0.08 | mg/kg | 2019-04-03 | 1 | MEDIA | -23.6419 | -70.3992 | Sedimento Marino | Club de yates | 090-S-An | 5
ANTOFAGASTA | ANAM | 190006940-c | Fenantreno | <0.08 | 0.04 | mg/kg | 2019-04-03 | 1 | MEDIA | -23.6419 | -70.3992 | Sedimento Marino | Club de yates | 090-S-An | 5
ANTOFAGASTA | ANAM | 190006940-c | Fluoranteno | <0.16 | 0.08 | mg/kg | 2019-04-03 | 1 | MEDIA | -23.6419 | -70.3992 | Sedimento Marino | Club de yates | 090-S-An | 5
ANTOFAGASTA | ANAM | 190006940-c | Fluoreno | <0.3 | 0.15 | mg/kg | 2019-04-03 | 1 | MEDIA | -23.6419 | -70.3992 | Sedimento Marino | Club de yates | 090-S-An | 5
ANTOFAGASTA | ANAM | 190006940-c | Fósforo Total | 1500 | 1500 | mg/kg | 2019-04-03 | 1 | NADA | -23.6419 | -70.3992 | Sedimento Marino | Club de yates | 090-S-An | 5
ANTOFAGASTA | ANAM | 190006940-c | HF C34-C50 | 1345 | 1345 | mg/kg | 2019-04-03 | 1 | NADA | -23.6419 | -70.3992 | Sedimento Marino | Club de yates | 090-S-An | 5
ANTOFAGASTA | ANAM | 190006940-c | Indeno(1 2 3-cd)pireno | <0.08 | 0.04 | mg/kg | 2019-04-03 | 1 | MEDIA | -23.6419 | -70.3992 | Sedimento Marino | Club de yates | 090-S-An | 5
ANTOFAGASTA | ANAM | 190006940-c | Mercurio Total | 1.24 | 1.24 | mg/kg | 2019-04-03 | 1 | NADA | -23.6419 | -70.3992 | Sedimento Marino | Club de yates | 090-S-An | 5
ANTOFAGASTA | ANAM | 190006940-c | Naftaleno | <0.8 | 0.4 | mg/kg | 2019-04-03 | 1 | MEDIA | -23.6419 | -70.3992 | Sedimento Marino | Club de yates | 090-S-An | 5
ANTOFAGASTA | ANAM | 190006940-c | Pireno | <0.08 | 0.04 | mg/kg | 2019-04-03 | 1 | MEDIA | -23.6419 | -70.3992 | Sedimento Marino | Club de yates | 090-S-An | 5
ANTOFAGASTA | ANAM | 190006940-c | Plomo Total | 304.16 | 304.16 | mg/kg | 2019-04-03 | 1 | NADA | -23.6419 | -70.3992 | Sedimento Marino | Club de yates | 090-S-An | 5
ANTOFAGASTA | ANAM | 190006940-c | Nitrógeno Total | 1090.2 | 1090.2 | ppm | 2019-04-03 | 1 | NADA | -23.6419 | -70.3992 | Sedimento Marino | Club de yates | 090-S-An | 5
ANTOFAGASTA | ANAM | 190006940-c | Arena Fina 0.125mm | 2.76 | 2.76 | % | 2019-04-03 | 1 | NADA | -23.6494 | -70.405 | Sedimento Marino | Stio 1 EPA | 105-S-An | 12
ANTOFAGASTA | ANAM | 190006940-c | Arena Gruesa 0.5 | 7.63 | 7.63 | % | 2019-04-03 | 1 | NADA | -23.6494 | -70.405 | Sedimento Marino | Stio 1 EPA | 105-S-An | 12
ANTOFAGASTA | ANAM | 190006940-c | Arena Media 0.25mm | 4.13 | 4.13 | % | 2019-04-03 | 1 | NADA | -23.6494 | -70.405 | Sedimento Marino | Stio 1 EPA | 105-S-An | 12
ANTOFAGASTA | ANAM | 190006940-c | Arena Muy Fina 0.063mm | 0.98 | 0.98 | % | 2019-04-03 | 1 | NADA | -23.6494 | -70.405 | Sedimento Marino | Stio 1 EPA | 105-S-An | 12
ANTOFAGASTA | ANAM | 190006940-c | Arena Muy Gruesa 1.0mm | 13.15 | 13.15 | % | 2019-04-03 | 1 | NADA | -23.6494 | -70.405 | Sedimento Marino | Stio 1 EPA | 105-S-An | 12
ANTOFAGASTA | ANAM | 190006940-c | Fango | 48.37 | 48.37 | % | 2019-04-03 | 1 | NADA | -23.6494 | -70.405 | Sedimento Marino | Stio 1 EPA | 105-S-An | 12
ANTOFAGASTA | ANAM | 190006940-c | Grava Muy Fina 2.0mm | 22.97 | 22.97 | % | 2019-04-03 | 1 | NADA | -23.6494 | -70.405 | Sedimento Marino | Stio 1 EPA | 105-S-An | 12
ANTOFAGASTA | ANAM | 190006940-c | Materia Orgánica | 2.24 | 2.24 | % | 2019-04-03 | 1 | NADA | -23.6494 | -70.405 | Sedimento Marino | Stio 1 EPA | 105-S-An | 12
ANTOFAGASTA | ANAM | 190006940-c | Acenafteno | <0.8 | 0.4 | mg/kg | 2019-04-03 | 1 | MEDIA | -23.6494 | -70.405 | Sedimento Marino | Stio 1 EPA | 105-S-An | 12
ANTOFAGASTA | ANAM | 190006940-c | Acenaftileno | <1.5 | 0.75 | mg/kg | 2019-04-03 | 1 | MEDIA | -23.6494 | -70.405 | Sedimento Marino | Stio 1 EPA | 105-S-An | 12
ANTOFAGASTA | ANAM | 190006940-c | Antraceno | <0.1 | 0.05 | mg/kg | 2019-04-03 | 1 | MEDIA | -23.6494 | -70.405 | Sedimento Marino | Stio 1 EPA | 105-S-An | 12
ANTOFAGASTA | ANAM | 190006940-c | Arsénico Total | 12.47 | 12.47 | mg/kg | 2019-04-03 | 1 | NADA | -23.6494 | -70.405 | Sedimento Marino | Stio 1 EPA | 105-S-An | 12
ANTOFAGASTA | ANAM | 190006940-c | Benzo(a)antraceno | 0.095 | 0.095 | mg/kg | 2019-04-03 | 1 | NADA | -23.6494 | -70.405 | Sedimento Marino | Stio 1 EPA | 105-S-An | 12
ANTOFAGASTA | ANAM | 190006940-c | Benzo(a)pireno | 0.145 | 0.145 | mg/kg | 2019-04-03 | 1 | NADA | -23.6494 | -70.405 | Sedimento Marino | Stio 1 EPA | 105-S-An | 12
ANTOFAGASTA | ANAM | 190006940-c | Benzo(b)fluoranteno | <0.16 | 0.08 | mg/kg | 2019-04-03 | 1 | MEDIA | -23.6494 | -70.405 | Sedimento Marino | Stio 1 EPA | 105-S-An | 12
ANTOFAGASTA | ANAM | 190006940-c | Benzo(ghi)perileno | 0.156 | 0.156 | mg/kg | 2019-04-03 | 1 | NADA | -23.6494 | -70.405 | Sedimento Marino | Stio 1 EPA | 105-S-An | 12
ANTOFAGASTA | ANAM | 190006940-c | Benzo(k)fluoranteno | 0.133 | 0.133 | mg/kg | 2019-04-03 | 1 | NADA | -23.6494 | -70.405 | Sedimento Marino | Stio 1 EPA | 105-S-An | 12
ANTOFAGASTA | ANAM | 190006940-c | Cadmio Total | <0.1 | 0.05 | mg/kg | 2019-04-03 | 1 | MEDIA | -23.6494 | -70.405 | Sedimento Marino | Stio 1 EPA | 105-S-An | 12
ANTOFAGASTA | ANAM | 190006940-c | Cobre Total | 166.83 | 166.83 | mg/kg | 2019-04-03 | 1 | NADA | -23.6494 | -70.405 | Sedimento Marino | Stio 1 EPA | 105-S-An | 12
ANTOFAGASTA | ANAM | 190006940-c | Criseno | 0.128 | 0.128 | mg/kg | 2019-04-03 | 1 | NADA | -23.6494 | -70.405 | Sedimento Marino | Stio 1 EPA | 105-S-An | 12
ANTOFAGASTA | ANAM | 190006940-c | Díbenzo(a,h)antraceno | <0.16 | 0.08 | mg/kg | 2019-04-03 | 1 | MEDIA | -23.6494 | -70.405 | Sedimento Marino | Stio 1 EPA | 105-S-An | 12
ANTOFAGASTA | ANAM | 190006940-c | Fenantreno | 0.093 | 0.093 | mg/kg | 2019-04-03 | 1 | NADA | -23.6494 | -70.405 | Sedimento Marino | Stio 1 EPA | 105-S-An | 12
ANTOFAGASTA | ANAM | 190006940-c | Fluoranteno | <0.16 | 0.08 | mg/kg | 2019-04-03 | 1 | MEDIA | -23.6494 | -70.405 | Sedimento Marino | Stio 1 EPA | 105-S-An | 12
ANTOFAGASTA | ANAM | 190006940-c | Fluoreno | <0.3 | 0.15 | mg/kg | 2019-04-03 | 1 | MEDIA | -23.6494 | -70.405 | Sedimento Marino | Stio 1 EPA | 105-S-An | 12
ANTOFAGASTA | ANAM | 190006940-c | Fósforo Total | 1300 | 1300 | mg/kg | 2019-04-03 | 1 | NADA | -23.6494 | -70.405 | Sedimento Marino | Stio 1 EPA | 105-S-An | 12
ANTOFAGASTA | ANAM | 190006940-c | HF C34-C50 | 53 | 53 | mg/kg | 2019-04-03 | 1 | NADA | -23.6494 | -70.405 | Sedimento Marino | Stio 1 EPA | 105-S-An | 12
ANTOFAGASTA | ANAM | 190006940-c | Indeno(1 2 3-cd)pireno | 0.126 | 0.126 | mg/kg | 2019-04-03 | 1 | NADA | -23.6494 | -70.405 | Sedimento Marino | Stio 1 EPA | 105-S-An | 12
ANTOFAGASTA | ANAM | 190006940-c | Naftaleno | <0.8 | 0.4 | mg/kg | 2019-04-03 | 1 | MEDIA | -23.6494 | -70.405 | Sedimento Marino | Stio 1 EPA | 105-S-An | 12
ANTOFAGASTA | ANAM | 190006940-c | Pireno | 0.121 | 0.121 | mg/kg | 2019-04-03 | 1 | NADA | -23.6494 | -70.405 | Sedimento Marino | Stio 1 EPA | 105-S-An | 12
ANTOFAGASTA | ANAM | 190006940-c | Plomo Total | 67.03 | 67.03 | mg/kg | 2019-04-03 | 1 | NADA | -23.6494 | -70.405 | Sedimento Marino | Stio 1 EPA | 105-S-An | 12
ANTOFAGASTA | ANAM | 190006940-c | Nitrógeno Total | 1508.7 | 1508.7 | ppm | 2019-04-03 | 1 | NADA | -23.6494 | -70.405 | Sedimento Marino | Stio 1 EPA | 105-S-An | 12
ANTOFAGASTA | ANAM | 190006940-c | Arena Fina 0.125mm | 17.14 | 17.14 | % | 2019-04-03 | 1 | NADA | -23.6489 | -70.4069 | Sedimento Marino | Poza puerto | 110-S-An | 12
ANTOFAGASTA | ANAM | 190006940-c | Arena Gruesa 0.5 | 9.28 | 9.28 | % | 2019-04-03 | 1 | NADA | -23.6489 | -70.4069 | Sedimento Marino | Poza puerto | 110-S-An | 12
ANTOFAGASTA | ANAM | 190006940-c | Arena Media 0.25mm | 5.48 | 5.48 | % | 2019-04-03 | 1 | NADA | -23.6489 | -70.4069 | Sedimento Marino | Poza puerto | 110-S-An | 12
ANTOFAGASTA | ANAM | 190006940-c | Arena Muy Fina 0.063mm | 5.35 | 5.35 | % | 2019-04-03 | 1 | NADA | -23.6489 | -70.4069 | Sedimento Marino | Poza puerto | 110-S-An | 12
ANTOFAGASTA | ANAM | 190006940-c | Arena Muy Gruesa 1.0mm | 4.06 | 4.06 | % | 2019-04-03 | 1 | NADA | -23.6489 | -70.4069 | Sedimento Marino | Poza puerto | 110-S-An | 12
ANTOFAGASTA | ANAM | 190006940-c | Fango | 47.34 | 47.34 | % | 2019-04-03 | 1 | NADA | -23.6489 | -70.4069 | Sedimento Marino | Poza puerto | 110-S-An | 12
ANTOFAGASTA | ANAM | 190006940-c | Grava Muy Fina 2.0mm | 11.35 | 11.35 | % | 2019-04-03 | 1 | NADA | -23.6489 | -70.4069 | Sedimento Marino | Poza puerto | 110-S-An | 12
ANTOFAGASTA | ANAM | 190006940-c | Materia Orgánica | 2.38 | 2.38 | % | 2019-04-03 | 1 | NADA | -23.6489 | -70.4069 | Sedimento Marino | Poza puerto | 110-S-An | 12
ANTOFAGASTA | ANAM | 190006940-c | Acenafteno | <0.8 | 0.4 | mg/kg | 2019-04-03 | 1 | MEDIA | -23.6489 | -70.4069 | Sedimento Marino | Poza puerto | 110-S-An | 12
ANTOFAGASTA | ANAM | 190006940-c | Acenaftileno | <1.5 | 0.75 | mg/kg | 2019-04-03 | 1 | MEDIA | -23.6489 | -70.4069 | Sedimento Marino | Poza puerto | 110-S-An | 12
ANTOFAGASTA | ANAM | 190006940-c | Antraceno | 0.109 | 0.109 | mg/kg | 2019-04-03 | 1 | NADA | -23.6489 | -70.4069 | Sedimento Marino | Poza puerto | 110-S-An | 12
ANTOFAGASTA | ANAM | 190006940-c | Arsénico Total | 7.47 | 7.47 | mg/kg | 2019-04-03 | 1 | NADA | -23.6489 | -70.4069 | Sedimento Marino | Poza puerto | 110-S-An | 12
ANTOFAGASTA | ANAM | 190006940-c | Benzo(a)antraceno | 0.141 | 0.141 | mg/kg | 2019-04-03 | 1 | NADA | -23.6489 | -70.4069 | Sedimento Marino | Poza puerto | 110-S-An | 12
ANTOFAGASTA | ANAM | 190006940-c | Benzo(a)pireno | 0.208 | 0.208 | mg/kg | 2019-04-03 | 1 | NADA | -23.6489 | -70.4069 | Sedimento Marino | Poza puerto | 110-S-An | 12
ANTOFAGASTA | ANAM | 190006940-c | Benzo(b)fluoranteno | 0.173 | 0.173 | mg/kg | 2019-04-03 | 1 | NADA | -23.6489 | -70.4069 | Sedimento Marino | Poza puerto | 110-S-An | 12
ANTOFAGASTA | ANAM | 190006940-c | Benzo(ghi)perileno | 0.196 | 0.196 | mg/kg | 2019-04-03 | 1 | NADA | -23.6489 | -70.4069 | Sedimento Marino | Poza puerto | 110-S-An | 12
ANTOFAGASTA | ANAM | 190006940-c | Benzo(k)fluoranteno | 0.165 | 0.165 | mg/kg | 2019-04-03 | 1 | NADA | -23.6489 | -70.4069 | Sedimento Marino | Poza puerto | 110-S-An | 12
ANTOFAGASTA | ANAM | 190006940-c | Cadmio Total | <0.1 | 0.05 | mg/kg | 2019-04-03 | 1 | MEDIA | -23.6489 | -70.4069 | Sedimento Marino | Poza puerto | 110-S-An | 12
ANTOFAGASTA | ANAM | 190006940-c | Cobre Total | 97.08 | 97.08 | mg/kg | 2019-04-03 | 1 | NADA | -23.6489 | -70.4069 | Sedimento Marino | Poza puerto | 110-S-An | 12
ANTOFAGASTA | ANAM | 190006940-c | Criseno | 0.174 | 0.174 | mg/kg | 2019-04-03 | 1 | NADA | -23.6489 | -70.4069 | Sedimento Marino | Poza puerto | 110-S-An | 12
ANTOFAGASTA | ANAM | 190006940-c | Díbenzo(a,h)antraceno | <0.16 | 0.08 | mg/kg | 2019-04-03 | 1 | MEDIA | -23.6489 | -70.4069 | Sedimento Marino | Poza puerto | 110-S-An | 12
ANTOFAGASTA | ANAM | 190006940-c | Fenantreno | 0.138 | 0.138 | mg/kg | 2019-04-03 | 1 | NADA | -23.6489 | -70.4069 | Sedimento Marino | Poza puerto | 110-S-An | 12
ANTOFAGASTA | ANAM | 190006940-c | Fluoranteno | 0.245 | 0.245 | mg/kg | 2019-04-03 | 1 | NADA | -23.6489 | -70.4069 | Sedimento Marino | Poza puerto | 110-S-An | 12
ANTOFAGASTA | ANAM | 190006940-c | Fluoreno | <0.3 | 0.15 | mg/kg | 2019-04-03 | 1 | MEDIA | -23.6489 | -70.4069 | Sedimento Marino | Poza puerto | 110-S-An | 12
ANTOFAGASTA | ANAM | 190006940-c | Fósforo Total | 1800 | 1800 | mg/kg | 2019-04-03 | 1 | NADA | -23.6489 | -70.4069 | Sedimento Marino | Poza puerto | 110-S-An | 12
ANTOFAGASTA | ANAM | 190006940-c | HF C34-C50 | 27 | 27 | mg/kg | 2019-04-03 | 1 | NADA | -23.6489 | -70.4069 | Sedimento Marino | Poza puerto | 110-S-An | 12
ANTOFAGASTA | ANAM | 190006940-c | Indeno(1 2 3-cd)pireno | 0.179 | 0.179 | mg/kg | 2019-04-03 | 1 | NADA | -23.6489 | -70.4069 | Sedimento Marino | Poza puerto | 110-S-An | 12
ANTOFAGASTA | ANAM | 190006940-c | Naftaleno | <0.8 | 0.4 | mg/kg | 2019-04-03 | 1 | MEDIA | -23.6489 | -70.4069 | Sedimento Marino | Poza puerto | 110-S-An | 12
ANTOFAGASTA | ANAM | 190006940-c | Pireno | 0.212 | 0.212 | mg/kg | 2019-04-03 | 1 | NADA | -23.6489 | -70.4069 | Sedimento Marino | Poza puerto | 110-S-An | 12
ANTOFAGASTA | ANAM | 190006940-c | Plomo Total | 20.83 | 20.83 | mg/kg | 2019-04-03 | 1 | NADA | -23.6489 | -70.4069 | Sedimento Marino | Poza puerto | 110-S-An | 12
ANTOFAGASTA | ANAM | 190006940-c | Nitrógeno Total | 946.42 | 946.42 | ppm | 2019-04-03 | 1 | NADA | -23.6489 | -70.4069 | Sedimento Marino | Poza puerto | 110-S-An | 12
ANTOFAGASTA | ANAM | 190006940-c | Arena Fina 0.125mm | 2.65 | 2.65 | % | 2019-04-03 | 1 | NADA | -23.6531 | -70.4064 | Sedimento Marino | Sitio 5 ATI | 115-S-An | 12
ANTOFAGASTA | ANAM | 190006940-c | Arena Gruesa 0.5 | 9.66 | 9.66 | % | 2019-04-03 | 1 | NADA | -23.6531 | -70.4064 | Sedimento Marino | Sitio 5 ATI | 115-S-An | 12
ANTOFAGASTA | ANAM | 190006940-c | Arena Media 0.25mm | 4.78 | 4.78 | % | 2019-04-03 | 1 | NADA | -23.6531 | -70.4064 | Sedimento Marino | Sitio 5 ATI | 115-S-An | 12
ANTOFAGASTA | ANAM | 190006940-c | Arena Muy Fina 0.063mm | 0.95 | 0.95 | % | 2019-04-03 | 1 | NADA | -23.6531 | -70.4064 | Sedimento Marino | Sitio 5 ATI | 115-S-An | 12
ANTOFAGASTA | ANAM | 190006940-c | Arena Muy Gruesa 1.0mm | 15.67 | 15.67 | % | 2019-04-03 | 1 | NADA | -23.6531 | -70.4064 | Sedimento Marino | Sitio 5 ATI | 115-S-An | 12
ANTOFAGASTA | ANAM | 190006940-c | Fango | 45.36 | 45.36 | % | 2019-04-03 | 1 | NADA | -23.6531 | -70.4064 | Sedimento Marino | Sitio 5 ATI | 115-S-An | 12
ANTOFAGASTA | ANAM | 190006940-c | Grava Muy Fina 2.0mm | 20.94 | 20.94 | % | 2019-04-03 | 1 | NADA | -23.6531 | -70.4064 | Sedimento Marino | Sitio 5 ATI | 115-S-An | 12
ANTOFAGASTA | ANAM | 190006940-c | Materia Orgánica | 1.59 | 1.59 | % | 2019-04-03 | 1 | NADA | -23.6531 | -70.4064 | Sedimento Marino | Sitio 5 ATI | 115-S-An | 12
ANTOFAGASTA | ANAM | 190006940-c | Acenafteno | <0.8 | 0.4 | mg/kg | 2019-04-03 | 1 | MEDIA | -23.6531 | -70.4064 | Sedimento Marino | Sitio 5 ATI | 115-S-An | 12
ANTOFAGASTA | ANAM | 190006940-c | Acenaftileno | <1.5 | 0.75 | mg/kg | 2019-04-03 | 1 | MEDIA | -23.6531 | -70.4064 | Sedimento Marino | Sitio 5 ATI | 115-S-An | 12
ANTOFAGASTA | ANAM | 190006940-c | Antraceno | <0.1 | 0.05 | mg/kg | 2019-04-03 | 1 | MEDIA | -23.6531 | -70.4064 | Sedimento Marino | Sitio 5 ATI | 115-S-An | 12
ANTOFAGASTA | ANAM | 190006940-c | Arsénico Total | 10.98 | 10.98 | mg/kg | 2019-04-03 | 1 | NADA | -23.6531 | -70.4064 | Sedimento Marino | Sitio 5 ATI | 115-S-An | 12
ANTOFAGASTA | ANAM | 190006940-c | Benzo(a)antraceno | 0.079 | 0.079 | mg/kg | 2019-04-03 | 1 | NADA | -23.6531 | -70.4064 | Sedimento Marino | Sitio 5 ATI | 115-S-An | 12
ANTOFAGASTA | ANAM | 190006940-c | Benzo(a)pireno | 0.136 | 0.136 | mg/kg | 2019-04-03 | 1 | NADA | -23.6531 | -70.4064 | Sedimento Marino | Sitio 5 ATI | 115-S-An | 12
ANTOFAGASTA | ANAM | 190006940-c | Benzo(b)fluoranteno | <0.16 | 0.08 | mg/kg | 2019-04-03 | 1 | MEDIA | -23.6531 | -70.4064 | Sedimento Marino | Sitio 5 ATI | 115-S-An | 12
ANTOFAGASTA | ANAM | 190006940-c | Benzo(ghi)perileno | <0.16 | 0.08 | mg/kg | 2019-04-03 | 1 | MEDIA | -23.6531 | -70.4064 | Sedimento Marino | Sitio 5 ATI | 115-S-An | 12
ANTOFAGASTA | ANAM | 190006940-c | Benzo(k)fluoranteno | 0.132 | 0.132 | mg/kg | 2019-04-03 | 1 | NADA | -23.6531 | -70.4064 | Sedimento Marino | Sitio 5 ATI | 115-S-An | 12
ANTOFAGASTA | ANAM | 190006940-c | Cadmio Total | <0.1 | 0.05 | mg/kg | 2019-04-03 | 1 | MEDIA | -23.6531 | -70.4064 | Sedimento Marino | Sitio 5 ATI | 115-S-An | 12
ANTOFAGASTA | ANAM | 190006940-c | Cobre Total | 141.87 | 141.87 | mg/kg | 2019-04-03 | 1 | NADA | -23.6531 | -70.4064 | Sedimento Marino | Sitio 5 ATI | 115-S-An | 12
ANTOFAGASTA | ANAM | 190006940-c | Criseno | 0.105 | 0.105 | mg/kg | 2019-04-03 | 1 | NADA | -23.6531 | -70.4064 | Sedimento Marino | Sitio 5 ATI | 115-S-An | 12
ANTOFAGASTA | ANAM | 190006940-c | Díbenzo(a,h)antraceno | <0.16 | 0.08 | mg/kg | 2019-04-03 | 1 | MEDIA | -23.6531 | -70.4064 | Sedimento Marino | Sitio 5 ATI | 115-S-An | 12
ANTOFAGASTA | ANAM | 190006940-c | Fenantreno | <0.08 | 0.04 | mg/kg | 2019-04-03 | 1 | MEDIA | -23.6531 | -70.4064 | Sedimento Marino | Sitio 5 ATI | 115-S-An | 12
ANTOFAGASTA | ANAM | 190006940-c | Fluoranteno | <0.16 | 0.08 | mg/kg | 2019-04-03 | 1 | MEDIA | -23.6531 | -70.4064 | Sedimento Marino | Sitio 5 ATI | 115-S-An | 12
ANTOFAGASTA | ANAM | 190006940-c | Fluoreno | <0.3 | 0.15 | mg/kg | 2019-04-03 | 1 | MEDIA | -23.6531 | -70.4064 | Sedimento Marino | Sitio 5 ATI | 115-S-An | 12
ANTOFAGASTA | ANAM | 190006940-c | Fósforo Total | 1700 | 1700 | mg/kg | 2019-04-03 | 1 | NADA | -23.6531 | -70.4064 | Sedimento Marino | Sitio 5 ATI | 115-S-An | 12
ANTOFAGASTA | ANAM | 190006940-c | HF C34-C50 | 94 | 94 | mg/kg | 2019-04-03 | 1 | NADA | -23.6531 | -70.4064 | Sedimento Marino | Sitio 5 ATI | 115-S-An | 12
ANTOFAGASTA | ANAM | 190006940-c | Indeno(1 2 3-cd)pireno | 0.125 | 0.125 | mg/kg | 2019-04-03 | 1 | NADA | -23.6531 | -70.4064 | Sedimento Marino | Sitio 5 ATI | 115-S-An | 12
ANTOFAGASTA | ANAM | 190006940-c | Naftaleno | <0.8 | 0.4 | mg/kg | 2019-04-03 | 1 | MEDIA | -23.6531 | -70.4064 | Sedimento Marino | Sitio 5 ATI | 115-S-An | 12
ANTOFAGASTA | ANAM | 190006940-c | Pireno | 0.096 | 0.096 | mg/kg | 2019-04-03 | 1 | NADA | -23.6531 | -70.4064 | Sedimento Marino | Sitio 5 ATI | 115-S-An | 12
ANTOFAGASTA | ANAM | 190006940-c | Plomo Total | 36.45 | 36.45 | mg/kg | 2019-04-03 | 1 | NADA | -23.6531 | -70.4064 | Sedimento Marino | Sitio 5 ATI | 115-S-An | 12
ANTOFAGASTA | ANAM | 190006940-c | Nitrógeno Total | 1278.04 | 1278.04 | ppm | 2019-04-03 | 1 | NADA | -23.6531 | -70.4064 | Sedimento Marino | Sitio 5 ATI | 115-S-An | 12
ANTOFAGASTA | ANAM | 190006940-c | Arena Fina 0.125mm | 2.35 | 2.35 | % | 2019-04-03 | 1 | NADA | -23.6425 | -70.3986 | Sedimento Marino | Frente Puerto Antiguo de Antofagasta | 120-S-An | 4
ANTOFAGASTA | ANAM | 190006940-c | Arena Gruesa 0.5 | 8.37 | 8.37 | % | 2019-04-03 | 1 | NADA | -23.6425 | -70.3986 | Sedimento Marino | Frente Puerto Antiguo de Antofagasta | 120-S-An | 4
ANTOFAGASTA | ANAM | 190006940-c | Arena Media 0.25mm | 4.29 | 4.29 | % | 2019-04-03 | 1 | NADA | -23.6425 | -70.3986 | Sedimento Marino | Frente Puerto Antiguo de Antofagasta | 120-S-An | 4
ANTOFAGASTA | ANAM | 190006940-c | Arena Muy Fina 0.063mm | 0.68 | 0.68 | % | 2019-04-03 | 1 | NADA | -23.6425 | -70.3986 | Sedimento Marino | Frente Puerto Antiguo de Antofagasta | 120-S-An | 4
ANTOFAGASTA | ANAM | 190006940-c | Arena Muy Gruesa 1.0mm | 15.42 | 15.42 | % | 2019-04-03 | 1 | NADA | -23.6425 | -70.3986 | Sedimento Marino | Frente Puerto Antiguo de Antofagasta | 120-S-An | 4
ANTOFAGASTA | ANAM | 190006940-c | Fango | 41.22 | 41.22 | % | 2019-04-03 | 1 | NADA | -23.6425 | -70.3986 | Sedimento Marino | Frente Puerto Antiguo de Antofagasta | 120-S-An | 4
ANTOFAGASTA | ANAM | 190006940-c | Grava Muy Fina 2.0mm | 27.67 | 27.67 | % | 2019-04-03 | 1 | NADA | -23.6425 | -70.3986 | Sedimento Marino | Frente Puerto Antiguo de Antofagasta | 120-S-An | 4
ANTOFAGASTA | ANAM | 190006940-c | Materia Orgánica | 3.43 | 3.43 | % | 2019-04-03 | 1 | NADA | -23.6425 | -70.3986 | Sedimento Marino | Frente Puerto Antiguo de Antofagasta | 120-S-An | 4
ANTOFAGASTA | ANAM | 190006940-c | Acenafteno | <0.8 | 0.4 | mg/kg | 2019-04-03 | 1 | MEDIA | -23.6425 | -70.3986 | Sedimento Marino | Frente Puerto Antiguo de Antofagasta | 120-S-An | 4
ANTOFAGASTA | ANAM | 190006940-c | Acenaftileno | <1.5 | 0.75 | mg/kg | 2019-04-03 | 1 | MEDIA | -23.6425 | -70.3986 | Sedimento Marino | Frente Puerto Antiguo de Antofagasta | 120-S-An | 4
ANTOFAGASTA | ANAM | 190006940-c | Antraceno | 0.113 | 0.113 | mg/kg | 2019-04-03 | 1 | NADA | -23.6425 | -70.3986 | Sedimento Marino | Frente Puerto Antiguo de Antofagasta | 120-S-An | 4
ANTOFAGASTA | ANAM | 190006940-c | Arsénico Total | 34.62 | 34.62 | mg/kg | 2019-04-03 | 1 | NADA | -23.6425 | -70.3986 | Sedimento Marino | Frente Puerto Antiguo de Antofagasta | 120-S-An | 4
ANTOFAGASTA | ANAM | 190006940-c | Benzo(a)antraceno | 0.222 | 0.222 | mg/kg | 2019-04-03 | 1 | NADA | -23.6425 | -70.3986 | Sedimento Marino | Frente Puerto Antiguo de Antofagasta | 120-S-An | 4
ANTOFAGASTA | ANAM | 190006940-c | Benzo(a)pireno | 0.355 | 0.355 | mg/kg | 2019-04-03 | 1 | NADA | -23.6425 | -70.3986 | Sedimento Marino | Frente Puerto Antiguo de Antofagasta | 120-S-An | 4
ANTOFAGASTA | ANAM | 190006940-c | Benzo(b)fluoranteno | 0.259 | 0.259 | mg/kg | 2019-04-03 | 1 | NADA | -23.6425 | -70.3986 | Sedimento Marino | Frente Puerto Antiguo de Antofagasta | 120-S-An | 4
ANTOFAGASTA | ANAM | 190006940-c | Benzo(ghi)perileno | 0.313 | 0.313 | mg/kg | 2019-04-03 | 1 | NADA | -23.6425 | -70.3986 | Sedimento Marino | Frente Puerto Antiguo de Antofagasta | 120-S-An | 4
ANTOFAGASTA | ANAM | 190006940-c | Benzo(k)fluoranteno | 0.255 | 0.255 | mg/kg | 2019-04-03 | 1 | NADA | -23.6425 | -70.3986 | Sedimento Marino | Frente Puerto Antiguo de Antofagasta | 120-S-An | 4
ANTOFAGASTA | ANAM | 190006940-c | Cadmio Total | 0.14 | 0.14 | mg/kg | 2019-04-03 | 1 | NADA | -23.6425 | -70.3986 | Sedimento Marino | Frente Puerto Antiguo de Antofagasta | 120-S-An | 4
ANTOFAGASTA | ANAM | 190006940-c | Cobre Total | 289.97 | 289.97 | mg/kg | 2019-04-03 | 1 | NADA | -23.6425 | -70.3986 | Sedimento Marino | Frente Puerto Antiguo de Antofagasta | 120-S-An | 4
ANTOFAGASTA | ANAM | 190006940-c | Criseno | 0.275 | 0.275 | mg/kg | 2019-04-03 | 1 | NADA | -23.6425 | -70.3986 | Sedimento Marino | Frente Puerto Antiguo de Antofagasta | 120-S-An | 4
ANTOFAGASTA | ANAM | 190006940-c | Díbenzo(a,h)antraceno | <0.16 | 0.08 | mg/kg | 2019-04-03 | 1 | MEDIA | -23.6425 | -70.3986 | Sedimento Marino | Frente Puerto Antiguo de Antofagasta | 120-S-An | 4
ANTOFAGASTA | ANAM | 190006940-c | Fenantreno | 0.207 | 0.207 | mg/kg | 2019-04-03 | 1 | NADA | -23.6425 | -70.3986 | Sedimento Marino | Frente Puerto Antiguo de Antofagasta | 120-S-An | 4
ANTOFAGASTA | ANAM | 190006940-c | Fluoranteno | 0.377 | 0.377 | mg/kg | 2019-04-03 | 1 | NADA | -23.6425 | -70.3986 | Sedimento Marino | Frente Puerto Antiguo de Antofagasta | 120-S-An | 4
ANTOFAGASTA | ANAM | 190006940-c | Fluoreno | <0.3 | 0.15 | mg/kg | 2019-04-03 | 1 | MEDIA | -23.6425 | -70.3986 | Sedimento Marino | Frente Puerto Antiguo de Antofagasta | 120-S-An | 4
ANTOFAGASTA | ANAM | 190006940-c | Fósforo Total | 3100 | 3100 | mg/kg | 2019-04-03 | 1 | NADA | -23.6425 | -70.3986 | Sedimento Marino | Frente Puerto Antiguo de Antofagasta | 120-S-An | 4
ANTOFAGASTA | ANAM | 190006940-c | HF C34-C50 | 367 | 367 | mg/kg | 2019-04-03 | 1 | NADA | -23.6425 | -70.3986 | Sedimento Marino | Frente Puerto Antiguo de Antofagasta | 120-S-An | 4
ANTOFAGASTA | ANAM | 190006940-c | Indeno(1 2 3-cd)pireno | 0.355 | 0.355 | mg/kg | 2019-04-03 | 1 | NADA | -23.6425 | -70.3986 | Sedimento Marino | Frente Puerto Antiguo de Antofagasta | 120-S-An | 4
ANTOFAGASTA | ANAM | 190006940-c | Mercurio Total | 1.06 | 1.06 | mg/kg | 2019-04-03 | 1 | NADA | -23.6425 | -70.3986 | Sedimento Marino | Frente Puerto Antiguo de Antofagasta | 120-S-An | 4
ANTOFAGASTA | ANAM | 190006940-c | Naftaleno | <0.8 | 0.4 | mg/kg | 2019-04-03 | 1 | MEDIA | -23.6425 | -70.3986 | Sedimento Marino | Frente Puerto Antiguo de Antofagasta | 120-S-An | 4
ANTOFAGASTA | ANAM | 190006940-c | Pireno | 0.348 | 0.348 | mg/kg | 2019-04-03 | 1 | NADA | -23.6425 | -70.3986 | Sedimento Marino | Frente Puerto Antiguo de Antofagasta | 120-S-An | 4
ANTOFAGASTA | ANAM | 190006940-c | Plomo Total | 286.43 | 286.43 | mg/kg | 2019-04-03 | 1 | NADA | -23.6425 | -70.3986 | Sedimento Marino | Frente Puerto Antiguo de Antofagasta | 120-S-An | 4
ANTOFAGASTA | ANAM | 190006940-c | Nitrógeno Total | 577.84 | 577.84 | ppm | 2019-04-03 | 1 | NADA | -23.6425 | -70.3986 | Sedimento Marino | Frente Puerto Antiguo de Antofagasta | 120-S-An | 4
ANTOFAGASTA | ANAM | 190006940-c | Arena Fina 0.125mm | 52.9 | 52.9 | % | 2019-04-03 | 1 | NADA | -23.7572 | -70.4644 | Sedimento Marino | Muelle Mecanizado Coloso | 225-S-An | 12
ANTOFAGASTA | ANAM | 190006940-c | Arena Gruesa 0.5 | 0.92 | 0.92 | % | 2019-04-03 | 1 | NADA | -23.7572 | -70.4644 | Sedimento Marino | Muelle Mecanizado Coloso | 225-S-An | 12
ANTOFAGASTA | ANAM | 190006940-c | Arena Media 0.25mm | 11.58 | 11.58 | % | 2019-04-03 | 1 | NADA | -23.7572 | -70.4644 | Sedimento Marino | Muelle Mecanizado Coloso | 225-S-An | 12
ANTOFAGASTA | ANAM | 190006940-c | Arena Muy Fina 0.063mm | 8.56 | 8.56 | % | 2019-04-03 | 1 | NADA | -23.7572 | -70.4644 | Sedimento Marino | Muelle Mecanizado Coloso | 225-S-An | 12
ANTOFAGASTA | ANAM | 190006940-c | Arena Muy Gruesa 1.0mm | 0.09 | 0.09 | % | 2019-04-03 | 1 | NADA | -23.7572 | -70.4644 | Sedimento Marino | Muelle Mecanizado Coloso | 225-S-An | 12
ANTOFAGASTA | ANAM | 190006940-c | Fango | 25.95 | 25.95 | % | 2019-04-03 | 1 | NADA | -23.7572 | -70.4644 | Sedimento Marino | Muelle Mecanizado Coloso | 225-S-An | 12
ANTOFAGASTA | ANAM | 190006940-c | Grava Muy Fina 2.0mm | 0 | 0 | % | 2019-04-03 | 1 | NADA | -23.7572 | -70.4644 | Sedimento Marino | Muelle Mecanizado Coloso | 225-S-An | 12
ANTOFAGASTA | ANAM | 190006940-c | Materia Orgánica | 1.05 | 1.05 | % | 2019-04-03 | 1 | NADA | -23.7572 | -70.4644 | Sedimento Marino | Muelle Mecanizado Coloso | 225-S-An | 12
ANTOFAGASTA | ANAM | 190006940-c | Acenafteno | <0.8 | 0.4 | mg/kg | 2019-04-03 | 1 | MEDIA | -23.7572 | -70.4644 | Sedimento Marino | Muelle Mecanizado Coloso | 225-S-An | 12
ANTOFAGASTA | ANAM | 190006940-c | Acenaftileno | <1.5 | 0.75 | mg/kg | 2019-04-03 | 1 | MEDIA | -23.7572 | -70.4644 | Sedimento Marino | Muelle Mecanizado Coloso | 225-S-An | 12
ANTOFAGASTA | ANAM | 190006940-c | Antraceno | <0.1 | 0.05 | mg/kg | 2019-04-03 | 1 | MEDIA | -23.7572 | -70.4644 | Sedimento Marino | Muelle Mecanizado Coloso | 225-S-An | 12
ANTOFAGASTA | ANAM | 190006940-c | Arsénico Total | 5.1 | 5.1 | mg/kg | 2019-04-03 | 1 | NADA | -23.7572 | -70.4644 | Sedimento Marino | Muelle Mecanizado Coloso | 225-S-An | 12
ANTOFAGASTA | ANAM | 190006940-c | Benzo(a)antraceno | <0.08 | 0.04 | mg/kg | 2019-04-03 | 1 | MEDIA | -23.7572 | -70.4644 | Sedimento Marino | Muelle Mecanizado Coloso | 225-S-An | 12
ANTOFAGASTA | ANAM | 190006940-c | Benzo(a)pireno | <0.08 | 0.04 | mg/kg | 2019-04-03 | 1 | MEDIA | -23.7572 | -70.4644 | Sedimento Marino | Muelle Mecanizado Coloso | 225-S-An | 12
ANTOFAGASTA | ANAM | 190006940-c | Benzo(b)fluoranteno | <0.16 | 0.08 | mg/kg | 2019-04-03 | 1 | MEDIA | -23.7572 | -70.4644 | Sedimento Marino | Muelle Mecanizado Coloso | 225-S-An | 12
ANTOFAGASTA | ANAM | 190006940-c | Benzo(ghi)perileno | <0.16 | 0.08 | mg/kg | 2019-04-03 | 1 | MEDIA | -23.7572 | -70.4644 | Sedimento Marino | Muelle Mecanizado Coloso | 225-S-An | 12
ANTOFAGASTA | ANAM | 190006940-c | Benzo(k)fluoranteno | <0.08 | 0.04 | mg/kg | 2019-04-03 | 1 | MEDIA | -23.7572 | -70.4644 | Sedimento Marino | Muelle Mecanizado Coloso | 225-S-An | 12
ANTOFAGASTA | ANAM | 190006940-c | Cadmio Total | <0.1 | 0.05 | mg/kg | 2019-04-03 | 1 | MEDIA | -23.7572 | -70.4644 | Sedimento Marino | Muelle Mecanizado Coloso | 225-S-An | 12
ANTOFAGASTA | ANAM | 190006940-c | Cobre Total | 46.58 | 46.58 | mg/kg | 2019-04-03 | 1 | NADA | -23.7572 | -70.4644 | Sedimento Marino | Muelle Mecanizado Coloso | 225-S-An | 12
ANTOFAGASTA | ANAM | 190006940-c | Criseno | <0.08 | 0.04 | mg/kg | 2019-04-03 | 1 | MEDIA | -23.7572 | -70.4644 | Sedimento Marino | Muelle Mecanizado Coloso | 225-S-An | 12
ANTOFAGASTA | ANAM | 190006940-c | Díbenzo(a,h)antraceno | <0.16 | 0.08 | mg/kg | 2019-04-03 | 1 | MEDIA | -23.7572 | -70.4644 | Sedimento Marino | Muelle Mecanizado Coloso | 225-S-An | 12
ANTOFAGASTA | ANAM | 190006940-c | Fenantreno | <0.08 | 0.04 | mg/kg | 2019-04-03 | 1 | MEDIA | -23.7572 | -70.4644 | Sedimento Marino | Muelle Mecanizado Coloso | 225-S-An | 12
ANTOFAGASTA | ANAM | 190006940-c | Fluoranteno | <0.16 | 0.08 | mg/kg | 2019-04-03 | 1 | MEDIA | -23.7572 | -70.4644 | Sedimento Marino | Muelle Mecanizado Coloso | 225-S-An | 12
ANTOFAGASTA | ANAM | 190006940-c | Fluoreno | <0.3 | 0.15 | mg/kg | 2019-04-03 | 1 | MEDIA | -23.7572 | -70.4644 | Sedimento Marino | Muelle Mecanizado Coloso | 225-S-An | 12
ANTOFAGASTA | ANAM | 190006940-c | Fósforo Total | 1000 | 1000 | mg/kg | 2019-04-03 | 1 | NADA | -23.7572 | -70.4644 | Sedimento Marino | Muelle Mecanizado Coloso | 225-S-An | 12
ANTOFAGASTA | ANAM | 190006940-c | HF C34-C50 | 264 | 264 | mg/kg | 2019-04-03 | 1 | NADA | -23.7572 | -70.4644 | Sedimento Marino | Muelle Mecanizado Coloso | 225-S-An | 12
ANTOFAGASTA | ANAM | 190006940-c | Indeno(1 2 3-cd)pireno | <0.08 | 0.04 | mg/kg | 2019-04-03 | 1 | MEDIA | -23.7572 | -70.4644 | Sedimento Marino | Muelle Mecanizado Coloso | 225-S-An | 12
ANTOFAGASTA | ANAM | 190006940-c | Naftaleno | <0.8 | 0.4 | mg/kg | 2019-04-03 | 1 | MEDIA | -23.7572 | -70.4644 | Sedimento Marino | Muelle Mecanizado Coloso | 225-S-An | 12
ANTOFAGASTA | ANAM | 190006940-c | Pireno | <0.08 | 0.04 | mg/kg | 2019-04-03 | 1 | MEDIA | -23.7572 | -70.4644 | Sedimento Marino | Muelle Mecanizado Coloso | 225-S-An | 12
ANTOFAGASTA | ANAM | 190006940-c | Plomo Total | 5.01 | 5.01 | mg/kg | 2019-04-03 | 1 | NADA | -23.7572 | -70.4644 | Sedimento Marino | Muelle Mecanizado Coloso | 225-S-An | 12
ANTOFAGASTA | ANAM | 190006940-c | Nitrógeno Total | 1985.34 | 1985.34 | ppm | 2019-04-03 | 1 | NADA | -23.7572 | -70.4644 | Sedimento Marino | Muelle Mecanizado Coloso | 225-S-An | 12
ANTOFAGASTA | ANAM | 190006940-c | Arena Fina 0.125mm | 4.91 | 4.91 | % | 2019-04-03 | 1 | NADA | -23.7572 | -70.4583 | Sedimento Marino | EWS Desaladora MEL | 230-S-An | 14
ANTOFAGASTA | ANAM | 190006940-c | Arena Gruesa 0.5 | 12.57 | 12.57 | % | 2019-04-03 | 1 | NADA | -23.7572 | -70.4583 | Sedimento Marino | EWS Desaladora MEL | 230-S-An | 14
ANTOFAGASTA | ANAM | 190006940-c | Arena Media 0.25mm | 5.81 | 5.81 | % | 2019-04-03 | 1 | NADA | -23.7572 | -70.4583 | Sedimento Marino | EWS Desaladora MEL | 230-S-An | 14
ANTOFAGASTA | ANAM | 190006940-c | Arena Muy Fina 0.063mm | 0.64 | 0.64 | % | 2019-04-03 | 1 | NADA | -23.7572 | -70.4583 | Sedimento Marino | EWS Desaladora MEL | 230-S-An | 14
ANTOFAGASTA | ANAM | 190006940-c | Arena Muy Gruesa 1.0mm | 13.86 | 13.86 | % | 2019-04-03 | 1 | NADA | -23.7572 | -70.4583 | Sedimento Marino | EWS Desaladora MEL | 230-S-An | 14
ANTOFAGASTA | ANAM | 190006940-c | Fango | 57.47 | 57.47 | % | 2019-04-03 | 1 | NADA | -23.7572 | -70.4583 | Sedimento Marino | EWS Desaladora MEL | 230-S-An | 14
ANTOFAGASTA | ANAM | 190006940-c | Grava Muy Fina 2.0mm | 4.72 | 4.72 | % | 2019-04-03 | 1 | NADA | -23.7572 | -70.4583 | Sedimento Marino | EWS Desaladora MEL | 230-S-An | 14
ANTOFAGASTA | ANAM | 190006940-c | Materia Orgánica | 2.1 | 2.1 | % | 2019-04-03 | 1 | NADA | -23.7572 | -70.4583 | Sedimento Marino | EWS Desaladora MEL | 230-S-An | 14
ANTOFAGASTA | ANAM | 190006940-c | Acenafteno | <0.8 | 0.4 | mg/kg | 2019-04-03 | 1 | MEDIA | -23.7572 | -70.4583 | Sedimento Marino | EWS Desaladora MEL | 230-S-An | 14
ANTOFAGASTA | ANAM | 190006940-c | Acenaftileno | <1.5 | 0.75 | mg/kg | 2019-04-03 | 1 | MEDIA | -23.7572 | -70.4583 | Sedimento Marino | EWS Desaladora MEL | 230-S-An | 14
ANTOFAGASTA | ANAM | 190006940-c | Antraceno | <0.1 | 0.05 | mg/kg | 2019-04-03 | 1 | MEDIA | -23.7572 | -70.4583 | Sedimento Marino | EWS Desaladora MEL | 230-S-An | 14
ANTOFAGASTA | ANAM | 190006940-c | Arsénico Total | <1.2 | 0.6 | mg/kg | 2019-04-03 | 1 | MEDIA | -23.7572 | -70.4583 | Sedimento Marino | EWS Desaladora MEL | 230-S-An | 14
ANTOFAGASTA | ANAM | 190006940-c | Benzo(a)antraceno | <0.08 | 0.04 | mg/kg | 2019-04-03 | 1 | MEDIA | -23.7572 | -70.4583 | Sedimento Marino | EWS Desaladora MEL | 230-S-An | 14
ANTOFAGASTA | ANAM | 190006940-c | Benzo(a)pireno | <0.08 | 0.04 | mg/kg | 2019-04-03 | 1 | MEDIA | -23.7572 | -70.4583 | Sedimento Marino | EWS Desaladora MEL | 230-S-An | 14
ANTOFAGASTA | ANAM | 190006940-c | Benzo(b)fluoranteno | <0.16 | 0.08 | mg/kg | 2019-04-03 | 1 | MEDIA | -23.7572 | -70.4583 | Sedimento Marino | EWS Desaladora MEL | 230-S-An | 14
ANTOFAGASTA | ANAM | 190006940-c | Benzo(ghi)perileno | <0.16 | 0.08 | mg/kg | 2019-04-03 | 1 | MEDIA | -23.7572 | -70.4583 | Sedimento Marino | EWS Desaladora MEL | 230-S-An | 14
ANTOFAGASTA | ANAM | 190006940-c | Benzo(k)fluoranteno | <0.08 | 0.04 | mg/kg | 2019-04-03 | 1 | MEDIA | -23.7572 | -70.4583 | Sedimento Marino | EWS Desaladora MEL | 230-S-An | 14
ANTOFAGASTA | ANAM | 190006940-c | Cadmio Total | <0.1 | 0.05 | mg/kg | 2019-04-03 | 1 | MEDIA | -23.7572 | -70.4583 | Sedimento Marino | EWS Desaladora MEL | 230-S-An | 14
ANTOFAGASTA | ANAM | 190006940-c | Cobre Total | 7.87 | 7.87 | mg/kg | 2019-04-03 | 1 | NADA | -23.7572 | -70.4583 | Sedimento Marino | EWS Desaladora MEL | 230-S-An | 14
ANTOFAGASTA | ANAM | 190006940-c | Criseno | <0.08 | 0.04 | mg/kg | 2019-04-03 | 1 | MEDIA | -23.7572 | -70.4583 | Sedimento Marino | EWS Desaladora MEL | 230-S-An | 14
ANTOFAGASTA | ANAM | 190006940-c | Díbenzo(a,h)antraceno | <0.16 | 0.08 | mg/kg | 2019-04-03 | 1 | MEDIA | -23.7572 | -70.4583 | Sedimento Marino | EWS Desaladora MEL | 230-S-An | 14
ANTOFAGASTA | ANAM | 190006940-c | Fenantreno | <0.08 | 0.04 | mg/kg | 2019-04-03 | 1 | MEDIA | -23.7572 | -70.4583 | Sedimento Marino | EWS Desaladora MEL | 230-S-An | 14
ANTOFAGASTA | ANAM | 190006940-c | Fluoranteno | <0.16 | 0.08 | mg/kg | 2019-04-03 | 1 | MEDIA | -23.7572 | -70.4583 | Sedimento Marino | EWS Desaladora MEL | 230-S-An | 14
ANTOFAGASTA | ANAM | 190006940-c | Fluoreno | <0.3 | 0.15 | mg/kg | 2019-04-03 | 1 | MEDIA | -23.7572 | -70.4583 | Sedimento Marino | EWS Desaladora MEL | 230-S-An | 14
ANTOFAGASTA | ANAM | 190006940-c | Fósforo Total | 1000 | 1000 | mg/kg | 2019-04-03 | 1 | NADA | -23.7572 | -70.4583 | Sedimento Marino | EWS Desaladora MEL | 230-S-An | 14
ANTOFAGASTA | ANAM | 190006940-c | HF C34-C50 | 85 | 85 | mg/kg | 2019-04-03 | 1 | NADA | -23.7572 | -70.4583 | Sedimento Marino | EWS Desaladora MEL | 230-S-An | 14
ANTOFAGASTA | ANAM | 190006940-c | Indeno(1 2 3-cd)pireno | <0.08 | 0.04 | mg/kg | 2019-04-03 | 1 | MEDIA | -23.7572 | -70.4583 | Sedimento Marino | EWS Desaladora MEL | 230-S-An | 14
ANTOFAGASTA | ANAM | 190006940-c | Naftaleno | <0.8 | 0.4 | mg/kg | 2019-04-03 | 1 | MEDIA | -23.7572 | -70.4583 | Sedimento Marino | EWS Desaladora MEL | 230-S-An | 14
ANTOFAGASTA | ANAM | 190006940-c | Pireno | <0.08 | 0.04 | mg/kg | 2019-04-03 | 1 | MEDIA | -23.7572 | -70.4583 | Sedimento Marino | EWS Desaladora MEL | 230-S-An | 14
ANTOFAGASTA | ANAM | 190006940-c | Plomo Total | 38.93 | 38.93 | mg/kg | 2019-04-03 | 1 | NADA | -23.7572 | -70.4583 | Sedimento Marino | EWS Desaladora MEL | 230-S-An | 14
ANTOFAGASTA | ANAM | 190006940-c | Nitrógeno Total | 2213.68 | 2213.68 | ppm | 2019-04-03 | 1 | NADA | -23.7572 | -70.4583 | Sedimento Marino | EWS Desaladora MEL | 230-S-An | 14
ANTOFAGASTA | ANAM | 190042190-c | Arena Fina 0.125mm | 46.5 | 46.5 | % | 2019-12-02 | 2 | NADA | -23.482 | -70.4614 | Sedimento Marino | Estación Control la Rinconada | 028-S-An | 10
ANTOFAGASTA | ANAM | 190042190-c | Arena Gruesa 0.5 | 0.79 | 0.79 | % | 2019-12-02 | 2 | NADA | -23.482 | -70.4614 | Sedimento Marino | Estación Control la Rinconada | 028-S-An | 10
ANTOFAGASTA | ANAM | 190042190-c | Arena Media 0.25mm | 49.86 | 49.86 | % | 2019-12-02 | 2 | NADA | -23.482 | -70.4614 | Sedimento Marino | Estación Control la Rinconada | 028-S-An | 10
ANTOFAGASTA | ANAM | 190042190-c | Arena Muy Fina 0.063mm | 2.69 | 2.69 | % | 2019-12-02 | 2 | NADA | -23.482 | -70.4614 | Sedimento Marino | Estación Control la Rinconada | 028-S-An | 10
ANTOFAGASTA | ANAM | 190042190-c | Arena Muy Gruesa 1.0mm | 0.03 | 0.03 | % | 2019-12-02 | 2 | NADA | -23.482 | -70.4614 | Sedimento Marino | Estación Control la Rinconada | 028-S-An | 10
ANTOFAGASTA | ANAM | 190042190-c | Fango | 0.07 | 0.07 | % | 2019-12-02 | 2 | NADA | -23.482 | -70.4614 | Sedimento Marino | Estación Control la Rinconada | 028-S-An | 10
ANTOFAGASTA | ANAM | 190042190-c | Grava Muy Fina 2.0mm | 0.06 | 0.06 | % | 2019-12-02 | 2 | NADA | -23.482 | -70.4614 | Sedimento Marino | Estación Control la Rinconada | 028-S-An | 10
ANTOFAGASTA | ANAM | 190042190-c | Materia Orgánica | 1.47 | 1.47 | % | 2019-12-02 | 2 | NADA | -23.482 | -70.4614 | Sedimento Marino | Estación Control la Rinconada | 028-S-An | 10
ANTOFAGASTA | ANAM | 190042190-c | Acenafteno | <0.8 | 0.4 | mg/kg | 2019-12-02 | 2 | MEDIA | -23.482 | -70.4614 | Sedimento Marino | Estación Control la Rinconada | 028-S-An | 10
ANTOFAGASTA | ANAM | 190042190-c | Acenaftileno | <1.5 | 0.75 | mg/kg | 2019-12-02 | 2 | MEDIA | -23.482 | -70.4614 | Sedimento Marino | Estación Control la Rinconada | 028-S-An | 10
ANTOFAGASTA | ANAM | 190042190-c | Antraceno | <0.1 | 0.05 | mg/kg | 2019-12-02 | 2 | MEDIA | -23.482 | -70.4614 | Sedimento Marino | Estación Control la Rinconada | 028-S-An | 10
ANTOFAGASTA | ANAM | 190042190-c | Arsénico Total | 6.27 | 6.27 | mg/kg | 2019-12-02 | 2 | NADA | -23.482 | -70.4614 | Sedimento Marino | Estación Control la Rinconada | 028-S-An | 10
ANTOFAGASTA | ANAM | 190042190-c | Benzo(a)antraceno | <0.08 | 0.04 | mg/kg | 2019-12-02 | 2 | MEDIA | -23.482 | -70.4614 | Sedimento Marino | Estación Control la Rinconada | 028-S-An | 10
ANTOFAGASTA | ANAM | 190042190-c | Benzo(a)pireno | <0.08 | 0.04 | mg/kg | 2019-12-02 | 2 | MEDIA | -23.482 | -70.4614 | Sedimento Marino | Estación Control la Rinconada | 028-S-An | 10
ANTOFAGASTA | ANAM | 190042190-c | Benzo(b)fluoranteno | <0.16 | 0.08 | mg/kg | 2019-12-02 | 2 | MEDIA | -23.482 | -70.4614 | Sedimento Marino | Estación Control la Rinconada | 028-S-An | 10
ANTOFAGASTA | ANAM | 190042190-c | Benzo(ghi)perileno | <0.16 | 0.08 | mg/kg | 2019-12-02 | 2 | MEDIA | -23.482 | -70.4614 | Sedimento Marino | Estación Control la Rinconada | 028-S-An | 10
ANTOFAGASTA | ANAM | 190042190-c | Benzo(k)fluoranteno | <0.08 | 0.04 | mg/kg | 2019-12-02 | 2 | MEDIA | -23.482 | -70.4614 | Sedimento Marino | Estación Control la Rinconada | 028-S-An | 10
ANTOFAGASTA | ANAM | 190042190-c | Cadmio Total | <0.1 | 0.05 | mg/kg | 2019-12-02 | 2 | MEDIA | -23.482 | -70.4614 | Sedimento Marino | Estación Control la Rinconada | 028-S-An | 10
ANTOFAGASTA | ANAM | 190042190-c | Cobre Total | 5.93 | 5.93 | mg/kg | 2019-12-02 | 2 | NADA | -23.482 | -70.4614 | Sedimento Marino | Estación Control la Rinconada | 028-S-An | 10
ANTOFAGASTA | ANAM | 190042190-c | Criseno | <0.08 | 0.04 | mg/kg | 2019-12-02 | 2 | MEDIA | -23.482 | -70.4614 | Sedimento Marino | Estación Control la Rinconada | 028-S-An | 10
ANTOFAGASTA | ANAM | 190042190-c | Cromo Total | 12.44 | 12.44 | mg/kg | 2019-12-02 | 2 | NADA | -23.482 | -70.4614 | Sedimento Marino | Estación Control la Rinconada | 028-S-An | 10
ANTOFAGASTA | ANAM | 190042190-c | Díbenzo(a,h)antraceno | <0.16 | 0.08 | mg/kg | 2019-12-02 | 2 | MEDIA | -23.482 | -70.4614 | Sedimento Marino | Estación Control la Rinconada | 028-S-An | 10
ANTOFAGASTA | ANAM | 190042190-c | Fenantreno | <0.08 | 0.04 | mg/kg | 2019-12-02 | 2 | MEDIA | -23.482 | -70.4614 | Sedimento Marino | Estación Control la Rinconada | 028-S-An | 10
ANTOFAGASTA | ANAM | 190042190-c | Fluoranteno | <0.16 | 0.08 | mg/kg | 2019-12-02 | 2 | MEDIA | -23.482 | -70.4614 | Sedimento Marino | Estación Control la Rinconada | 028-S-An | 10
ANTOFAGASTA | ANAM | 190042190-c | Fluoreno | <0.3 | 0.15 | mg/kg | 2019-12-02 | 2 | MEDIA | -23.482 | -70.4614 | Sedimento Marino | Estación Control la Rinconada | 028-S-An | 10
ANTOFAGASTA | ANAM | 190042190-c | Fósforo Total | 3083.05 | 3083.05 | mg/kg | 2019-12-02 | 2 | NADA | -23.482 | -70.4614 | Sedimento Marino | Estación Control la Rinconada | 028-S-An | 10
ANTOFAGASTA | ANAM | 190042190-c | HF C34-C50 | <10 | 5 | mg/kg | 2019-12-02 | 2 | MEDIA | -23.482 | -70.4614 | Sedimento Marino | Estación Control la Rinconada | 028-S-An | 10
ANTOFAGASTA | ANAM | 190042190-c | Indeno(1 2 3-cd)pireno | <0.08 | 0.04 | mg/kg | 2019-12-02 | 2 | MEDIA | -23.482 | -70.4614 | Sedimento Marino | Estación Control la Rinconada | 028-S-An | 10
ANTOFAGASTA | ANAM | 190042190-c | Mercurio Total | <0.01 | 0.005 | mg/kg | 2019-12-02 | 2 | MEDIA | -23.482 | -70.4614 | Sedimento Marino | Estación Control la Rinconada | 028-S-An | 10
ANTOFAGASTA | ANAM | 190042190-c | Naftaleno | <0.8 | 0.4 | mg/kg | 2019-12-02 | 2 | MEDIA | -23.482 | -70.4614 | Sedimento Marino | Estación Control la Rinconada | 028-S-An | 10
ANTOFAGASTA | ANAM | 190042190-c | Pireno | <0.08 | 0.04 | mg/kg | 2019-12-02 | 2 | MEDIA | -23.482 | -70.4614 | Sedimento Marino | Estación Control la Rinconada | 028-S-An | 10
ANTOFAGASTA | ANAM | 190042190-c | Plomo Total | 3.02 | 3.02 | mg/kg | 2019-12-02 | 2 | NADA | -23.482 | -70.4614 | Sedimento Marino | Estación Control la Rinconada | 028-S-An | 10
ANTOFAGASTA | ANAM | 190042190-c | Nitrógeno Total | 271.46 | 271.46 | ppm | 2019-12-02 | 2 | NADA | -23.482 | -70.4614 | Sedimento Marino | Estación Control la Rinconada | 028-S-An | 10
ANTOFAGASTA | ANAM | 190042190-c | Arena Fina 0.125mm | 5.71 | 5.71 | % | 2019-12-02 | 2 | NADA | -23.5428 | -70.4047 | Sedimento Marino | AWT Desaladora Antofagasta | 029-S-An | 9
ANTOFAGASTA | ANAM | 190042190-c | Arena Gruesa 0.5 | 24.85 | 24.85 | % | 2019-12-02 | 2 | NADA | -23.5428 | -70.4047 | Sedimento Marino | AWT Desaladora Antofagasta | 029-S-An | 9
ANTOFAGASTA | ANAM | 190042190-c | Arena Media 0.25mm | 12.41 | 12.41 | % | 2019-12-02 | 2 | NADA | -23.5428 | -70.4047 | Sedimento Marino | AWT Desaladora Antofagasta | 029-S-An | 9
ANTOFAGASTA | ANAM | 190042190-c | Arena Muy Fina 0.063mm | 1.08 | 1.08 | % | 2019-12-02 | 2 | NADA | -23.5428 | -70.4047 | Sedimento Marino | AWT Desaladora Antofagasta | 029-S-An | 9
ANTOFAGASTA | ANAM | 190042190-c | Arena Muy Gruesa 1.0mm | 24.53 | 24.53 | % | 2019-12-02 | 2 | NADA | -23.5428 | -70.4047 | Sedimento Marino | AWT Desaladora Antofagasta | 029-S-An | 9
ANTOFAGASTA | ANAM | 190042190-c | Fango | 15 | 15 | % | 2019-12-02 | 2 | NADA | -23.5428 | -70.4047 | Sedimento Marino | AWT Desaladora Antofagasta | 029-S-An | 9
ANTOFAGASTA | ANAM | 190042190-c | Grava Muy Fina 2.0mm | 16.42 | 16.42 | % | 2019-12-02 | 2 | NADA | -23.5428 | -70.4047 | Sedimento Marino | AWT Desaladora Antofagasta | 029-S-An | 9
ANTOFAGASTA | ANAM | 190042190-c | Materia Orgánica | 2.59 | 2.59 | % | 2019-12-02 | 2 | NADA | -23.5428 | -70.4047 | Sedimento Marino | AWT Desaladora Antofagasta | 029-S-An | 9
ANTOFAGASTA | ANAM | 190042190-c | Acenafteno | <0.8 | 0.4 | mg/kg | 2019-12-02 | 2 | MEDIA | -23.5428 | -70.4047 | Sedimento Marino | AWT Desaladora Antofagasta | 029-S-An | 9
ANTOFAGASTA | ANAM | 190042190-c | Acenaftileno | <1.5 | 0.75 | mg/kg | 2019-12-02 | 2 | MEDIA | -23.5428 | -70.4047 | Sedimento Marino | AWT Desaladora Antofagasta | 029-S-An | 9
ANTOFAGASTA | ANAM | 190042190-c | Antraceno | <0.1 | 0.05 | mg/kg | 2019-12-02 | 2 | MEDIA | -23.5428 | -70.4047 | Sedimento Marino | AWT Desaladora Antofagasta | 029-S-An | 9
ANTOFAGASTA | ANAM | 190042190-c | Arsénico Total | 5.95 | 5.95 | mg/kg | 2019-12-02 | 2 | NADA | -23.5428 | -70.4047 | Sedimento Marino | AWT Desaladora Antofagasta | 029-S-An | 9
ANTOFAGASTA | ANAM | 190042190-c | Benzo(a)antraceno | <0.08 | 0.04 | mg/kg | 2019-12-02 | 2 | MEDIA | -23.5428 | -70.4047 | Sedimento Marino | AWT Desaladora Antofagasta | 029-S-An | 9
ANTOFAGASTA | ANAM | 190042190-c | Benzo(a)pireno | <0.08 | 0.04 | mg/kg | 2019-12-02 | 2 | MEDIA | -23.5428 | -70.4047 | Sedimento Marino | AWT Desaladora Antofagasta | 029-S-An | 9
ANTOFAGASTA | ANAM | 190042190-c | Benzo(b)fluoranteno | <0.16 | 0.08 | mg/kg | 2019-12-02 | 2 | MEDIA | -23.5428 | -70.4047 | Sedimento Marino | AWT Desaladora Antofagasta | 029-S-An | 9
ANTOFAGASTA | ANAM | 190042190-c | Benzo(ghi)perileno | <0.16 | 0.08 | mg/kg | 2019-12-02 | 2 | MEDIA | -23.5428 | -70.4047 | Sedimento Marino | AWT Desaladora Antofagasta | 029-S-An | 9
ANTOFAGASTA | ANAM | 190042190-c | Benzo(k)fluoranteno | <0.08 | 0.04 | mg/kg | 2019-12-02 | 2 | MEDIA | -23.5428 | -70.4047 | Sedimento Marino | AWT Desaladora Antofagasta | 029-S-An | 9
ANTOFAGASTA | ANAM | 190042190-c | Cadmio Total | <0.1 | 0.05 | mg/kg | 2019-12-02 | 2 | MEDIA | -23.5428 | -70.4047 | Sedimento Marino | AWT Desaladora Antofagasta | 029-S-An | 9
ANTOFAGASTA | ANAM | 190042190-c | Cobre Total | 8.46 | 8.46 | mg/kg | 2019-12-02 | 2 | NADA | -23.5428 | -70.4047 | Sedimento Marino | AWT Desaladora Antofagasta | 029-S-An | 9
ANTOFAGASTA | ANAM | 190042190-c | Criseno | <0.08 | 0.04 | mg/kg | 2019-12-02 | 2 | MEDIA | -23.5428 | -70.4047 | Sedimento Marino | AWT Desaladora Antofagasta | 029-S-An | 9
ANTOFAGASTA | ANAM | 190042190-c | Cromo Total | 5.11 | 5.11 | mg/kg | 2019-12-02 | 2 | NADA | -23.5428 | -70.4047 | Sedimento Marino | AWT Desaladora Antofagasta | 029-S-An | 9
ANTOFAGASTA | ANAM | 190042190-c | Díbenzo(a,h)antraceno | <0.16 | 0.08 | mg/kg | 2019-12-02 | 2 | MEDIA | -23.5428 | -70.4047 | Sedimento Marino | AWT Desaladora Antofagasta | 029-S-An | 9
ANTOFAGASTA | ANAM | 190042190-c | Fenantreno | <0.08 | 0.04 | mg/kg | 2019-12-02 | 2 | MEDIA | -23.5428 | -70.4047 | Sedimento Marino | AWT Desaladora Antofagasta | 029-S-An | 9
ANTOFAGASTA | ANAM | 190042190-c | Fluoranteno | <0.16 | 0.08 | mg/kg | 2019-12-02 | 2 | MEDIA | -23.5428 | -70.4047 | Sedimento Marino | AWT Desaladora Antofagasta | 029-S-An | 9
ANTOFAGASTA | ANAM | 190042190-c | Fluoreno | <0.3 | 0.15 | mg/kg | 2019-12-02 | 2 | MEDIA | -23.5428 | -70.4047 | Sedimento Marino | AWT Desaladora Antofagasta | 029-S-An | 9
ANTOFAGASTA | ANAM | 190042190-c | Fósforo Total | 585 | 585 | mg/kg | 2019-12-02 | 2 | NADA | -23.5428 | -70.4047 | Sedimento Marino | AWT Desaladora Antofagasta | 029-S-An | 9
ANTOFAGASTA | ANAM | 190042190-c | HF C34-C50 | <10 | 5 | mg/kg | 2019-12-02 | 2 | MEDIA | -23.5428 | -70.4047 | Sedimento Marino | AWT Desaladora Antofagasta | 029-S-An | 9
ANTOFAGASTA | ANAM | 190042190-c | Indeno(1 2 3-cd)pireno | <0.08 | 0.04 | mg/kg | 2019-12-02 | 2 | MEDIA | -23.5428 | -70.4047 | Sedimento Marino | AWT Desaladora Antofagasta | 029-S-An | 9
ANTOFAGASTA | ANAM | 190042190-c | Mercurio Total | <0.01 | 0.005 | mg/kg | 2019-12-02 | 2 | MEDIA | -23.5428 | -70.4047 | Sedimento Marino | AWT Desaladora Antofagasta | 029-S-An | 9
ANTOFAGASTA | ANAM | 190042190-c | Naftaleno | <0.8 | 0.4 | mg/kg | 2019-12-02 | 2 | MEDIA | -23.5428 | -70.4047 | Sedimento Marino | AWT Desaladora Antofagasta | 029-S-An | 9
ANTOFAGASTA | ANAM | 190042190-c | Pireno | <0.08 | 0.04 | mg/kg | 2019-12-02 | 2 | MEDIA | -23.5428 | -70.4047 | Sedimento Marino | AWT Desaladora Antofagasta | 029-S-An | 9
ANTOFAGASTA | ANAM | 190042190-c | Plomo Total | 12.15 | 12.15 | mg/kg | 2019-12-02 | 2 | NADA | -23.5428 | -70.4047 | Sedimento Marino | AWT Desaladora Antofagasta | 029-S-An | 9
ANTOFAGASTA | ANAM | 190042190-c | Nitrógeno Total | 825.69 | 825.69 | ppm | 2019-12-02 | 2 | NADA | -23.5428 | -70.4047 | Sedimento Marino | AWT Desaladora Antofagasta | 029-S-An | 9
ANTOFAGASTA | ANAM | 190042190-c | Arena Fina 0.125mm | 4.53 | 4.53 | % | 2019-12-02 | 2 | NADA | -23.6172 | -70.3972 | Sedimento Marino | Cuadra Calle Calama | 030-S-An | 11
ANTOFAGASTA | ANAM | 190042190-c | Arena Gruesa 0.5 | 43.32 | 43.32 | % | 2019-12-02 | 2 | NADA | -23.6172 | -70.3972 | Sedimento Marino | Cuadra Calle Calama | 030-S-An | 11
ANTOFAGASTA | ANAM | 190042190-c | Arena Media 0.25mm | 45.31 | 45.31 | % | 2019-12-02 | 2 | NADA | -23.6172 | -70.3972 | Sedimento Marino | Cuadra Calle Calama | 030-S-An | 11
ANTOFAGASTA | ANAM | 190042190-c | Arena Muy Fina 0.063mm | 0.39 | 0.39 | % | 2019-12-02 | 2 | NADA | -23.6172 | -70.3972 | Sedimento Marino | Cuadra Calle Calama | 030-S-An | 11
ANTOFAGASTA | ANAM | 190042190-c | Arena Muy Gruesa 1.0mm | 5.43 | 5.43 | % | 2019-12-02 | 2 | NADA | -23.6172 | -70.3972 | Sedimento Marino | Cuadra Calle Calama | 030-S-An | 11
ANTOFAGASTA | ANAM | 190042190-c | Fango | 0.21 | 0.21 | % | 2019-12-02 | 2 | NADA | -23.6172 | -70.3972 | Sedimento Marino | Cuadra Calle Calama | 030-S-An | 11
ANTOFAGASTA | ANAM | 190042190-c | Grava Muy Fina 2.0mm | 0.81 | 0.81 | % | 2019-12-02 | 2 | NADA | -23.6172 | -70.3972 | Sedimento Marino | Cuadra Calle Calama | 030-S-An | 11
ANTOFAGASTA | ANAM | 190042190-c | Materia Orgánica | 1.96 | 1.96 | % | 2019-12-02 | 2 | NADA | -23.6172 | -70.3972 | Sedimento Marino | Cuadra Calle Calama | 030-S-An | 11
ANTOFAGASTA | ANAM | 190042190-c | Acenafteno | <0.8 | 0.4 | mg/kg | 2019-12-02 | 2 | MEDIA | -23.6172 | -70.3972 | Sedimento Marino | Cuadra Calle Calama | 030-S-An | 11
ANTOFAGASTA | ANAM | 190042190-c | Acenaftileno | <1.5 | 0.75 | mg/kg | 2019-12-02 | 2 | MEDIA | -23.6172 | -70.3972 | Sedimento Marino | Cuadra Calle Calama | 030-S-An | 11
ANTOFAGASTA | ANAM | 190042190-c | Antraceno | <0.1 | 0.05 | mg/kg | 2019-12-02 | 2 | MEDIA | -23.6172 | -70.3972 | Sedimento Marino | Cuadra Calle Calama | 030-S-An | 11
ANTOFAGASTA | ANAM | 190042190-c | Arsénico Total | 3.42 | 3.42 | mg/kg | 2019-12-02 | 2 | NADA | -23.6172 | -70.3972 | Sedimento Marino | Cuadra Calle Calama | 030-S-An | 11
ANTOFAGASTA | ANAM | 190042190-c | Benzo(a)antraceno | <0.08 | 0.04 | mg/kg | 2019-12-02 | 2 | MEDIA | -23.6172 | -70.3972 | Sedimento Marino | Cuadra Calle Calama | 030-S-An | 11
ANTOFAGASTA | ANAM | 190042190-c | Benzo(a)pireno | <0.08 | 0.04 | mg/kg | 2019-12-02 | 2 | MEDIA | -23.6172 | -70.3972 | Sedimento Marino | Cuadra Calle Calama | 030-S-An | 11
ANTOFAGASTA | ANAM | 190042190-c | Benzo(b)fluoranteno | <0.16 | 0.08 | mg/kg | 2019-12-02 | 2 | MEDIA | -23.6172 | -70.3972 | Sedimento Marino | Cuadra Calle Calama | 030-S-An | 11
ANTOFAGASTA | ANAM | 190042190-c | Benzo(ghi)perileno | <0.16 | 0.08 | mg/kg | 2019-12-02 | 2 | MEDIA | -23.6172 | -70.3972 | Sedimento Marino | Cuadra Calle Calama | 030-S-An | 11
ANTOFAGASTA | ANAM | 190042190-c | Benzo(k)fluoranteno | <0.08 | 0.04 | mg/kg | 2019-12-02 | 2 | MEDIA | -23.6172 | -70.3972 | Sedimento Marino | Cuadra Calle Calama | 030-S-An | 11
ANTOFAGASTA | ANAM | 190042190-c | Cadmio Total | <0.1 | 0.05 | mg/kg | 2019-12-02 | 2 | MEDIA | -23.6172 | -70.3972 | Sedimento Marino | Cuadra Calle Calama | 030-S-An | 11
ANTOFAGASTA | ANAM | 190042190-c | Cobre Total | 791.44 | 791.44 | mg/kg | 2019-12-02 | 2 | NADA | -23.6172 | -70.3972 | Sedimento Marino | Cuadra Calle Calama | 030-S-An | 11
ANTOFAGASTA | ANAM | 190042190-c | Criseno | <0.08 | 0.04 | mg/kg | 2019-12-02 | 2 | MEDIA | -23.6172 | -70.3972 | Sedimento Marino | Cuadra Calle Calama | 030-S-An | 11
ANTOFAGASTA | ANAM | 190042190-c | Cromo Total | 9.42 | 9.42 | mg/kg | 2019-12-02 | 2 | NADA | -23.6172 | -70.3972 | Sedimento Marino | Cuadra Calle Calama | 030-S-An | 11
ANTOFAGASTA | ANAM | 190042190-c | Díbenzo(a,h)antraceno | <0.16 | 0.08 | mg/kg | 2019-12-02 | 2 | MEDIA | -23.6172 | -70.3972 | Sedimento Marino | Cuadra Calle Calama | 030-S-An | 11
ANTOFAGASTA | ANAM | 190042190-c | Fenantreno | <0.08 | 0.04 | mg/kg | 2019-12-02 | 2 | MEDIA | -23.6172 | -70.3972 | Sedimento Marino | Cuadra Calle Calama | 030-S-An | 11
ANTOFAGASTA | ANAM | 190042190-c | Fluoranteno | <0.16 | 0.08 | mg/kg | 2019-12-02 | 2 | MEDIA | -23.6172 | -70.3972 | Sedimento Marino | Cuadra Calle Calama | 030-S-An | 11
ANTOFAGASTA | ANAM | 190042190-c | Fluoreno | <0.3 | 0.15 | mg/kg | 2019-12-02 | 2 | MEDIA | -23.6172 | -70.3972 | Sedimento Marino | Cuadra Calle Calama | 030-S-An | 11
ANTOFAGASTA | ANAM | 190042190-c | Fósforo Total | 111.82 | 111.82 | mg/kg | 2019-12-02 | 2 | NADA | -23.6172 | -70.3972 | Sedimento Marino | Cuadra Calle Calama | 030-S-An | 11
ANTOFAGASTA | ANAM | 190042190-c | HF C34-C50 | <10 | 5 | mg/kg | 2019-12-02 | 2 | MEDIA | -23.6172 | -70.3972 | Sedimento Marino | Cuadra Calle Calama | 030-S-An | 11
ANTOFAGASTA | ANAM | 190042190-c | Indeno(1 2 3-cd)pireno | <0.08 | 0.04 | mg/kg | 2019-12-02 | 2 | MEDIA | -23.6172 | -70.3972 | Sedimento Marino | Cuadra Calle Calama | 030-S-An | 11
ANTOFAGASTA | ANAM | 190042190-c | Mercurio Total | <0.01 | 0.005 | mg/kg | 2019-12-02 | 2 | MEDIA | -23.6172 | -70.3972 | Sedimento Marino | Cuadra Calle Calama | 030-S-An | 11
ANTOFAGASTA | ANAM | 190042190-c | Naftaleno | <0.8 | 0.4 | mg/kg | 2019-12-02 | 2 | MEDIA | -23.6172 | -70.3972 | Sedimento Marino | Cuadra Calle Calama | 030-S-An | 11
ANTOFAGASTA | ANAM | 190042190-c | Pireno | <0.08 | 0.04 | mg/kg | 2019-12-02 | 2 | MEDIA | -23.6172 | -70.3972 | Sedimento Marino | Cuadra Calle Calama | 030-S-An | 11
ANTOFAGASTA | ANAM | 190042190-c | Plomo Total | 19.99 | 19.99 | mg/kg | 2019-12-02 | 2 | NADA | -23.6172 | -70.3972 | Sedimento Marino | Cuadra Calle Calama | 030-S-An | 11
ANTOFAGASTA | ANAM | 190042190-c | Nitrógeno Total | 474.45 | 474.45 | ppm | 2019-12-02 | 2 | NADA | -23.6172 | -70.3972 | Sedimento Marino | Cuadra Calle Calama | 030-S-An | 11
ANTOFAGASTA | ANAM | 190042190-c | Arena Fina 0.125mm | 20.14 | 20.14 | % | 2019-12-02 | 2 | NADA | -23.6419 | -70.3992 | Sedimento Marino | Club de yates | 090-S-An | 2.5
ANTOFAGASTA | ANAM | 190042190-c | Arena Gruesa 0.5 | 17.72 | 17.72 | % | 2019-12-02 | 2 | NADA | -23.6419 | -70.3992 | Sedimento Marino | Club de yates | 090-S-An | 2.5
ANTOFAGASTA | ANAM | 190042190-c | Arena Media 0.25mm | 31.26 | 31.26 | % | 2019-12-02 | 2 | NADA | -23.6419 | -70.3992 | Sedimento Marino | Club de yates | 090-S-An | 2.5
ANTOFAGASTA | ANAM | 190042190-c | Arena Muy Fina 0.063mm | 0.53 | 0.53 | % | 2019-12-02 | 2 | NADA | -23.6419 | -70.3992 | Sedimento Marino | Club de yates | 090-S-An | 2.5
ANTOFAGASTA | ANAM | 190042190-c | Arena Muy Gruesa 1.0mm | 5.58 | 5.58 | % | 2019-12-02 | 2 | NADA | -23.6419 | -70.3992 | Sedimento Marino | Club de yates | 090-S-An | 2.5
ANTOFAGASTA | ANAM | 190042190-c | Fango | 0.1 | 0.1 | % | 2019-12-02 | 2 | NADA | -23.6419 | -70.3992 | Sedimento Marino | Club de yates | 090-S-An | 2.5
ANTOFAGASTA | ANAM | 190042190-c | Grava Muy Fina 2.0mm | 24.67 | 24.67 | % | 2019-12-02 | 2 | NADA | -23.6419 | -70.3992 | Sedimento Marino | Club de yates | 090-S-An | 2.5
ANTOFAGASTA | ANAM | 190042190-c | Materia Orgánica | 1.68 | 1.68 | % | 2019-12-02 | 2 | NADA | -23.6419 | -70.3992 | Sedimento Marino | Club de yates | 090-S-An | 2.5
ANTOFAGASTA | ANAM | 190042190-c | Acenafteno | <0.8 | 0.4 | mg/kg | 2019-12-02 | 2 | MEDIA | -23.6419 | -70.3992 | Sedimento Marino | Club de yates | 090-S-An | 2.5
ANTOFAGASTA | ANAM | 190042190-c | Acenaftileno | <1.5 | 0.75 | mg/kg | 2019-12-02 | 2 | MEDIA | -23.6419 | -70.3992 | Sedimento Marino | Club de yates | 090-S-An | 2.5
ANTOFAGASTA | ANAM | 190042190-c | Antraceno | <0.1 | 0.05 | mg/kg | 2019-12-02 | 2 | MEDIA | -23.6419 | -70.3992 | Sedimento Marino | Club de yates | 090-S-An | 2.5
ANTOFAGASTA | ANAM | 190042190-c | Arsénico Total | 28.75 | 28.75 | mg/kg | 2019-12-02 | 2 | NADA | -23.6419 | -70.3992 | Sedimento Marino | Club de yates | 090-S-An | 2.5
ANTOFAGASTA | ANAM | 190042190-c | Benzo(a)antraceno | 0.169 | 0.169 | mg/kg | 2019-12-02 | 2 | NADA | -23.6419 | -70.3992 | Sedimento Marino | Club de yates | 090-S-An | 2.5
ANTOFAGASTA | ANAM | 190042190-c | Benzo(a)pireno | 0.166 | 0.166 | mg/kg | 2019-12-02 | 2 | NADA | -23.6419 | -70.3992 | Sedimento Marino | Club de yates | 090-S-An | 2.5
ANTOFAGASTA | ANAM | 190042190-c | Benzo(b)fluoranteno | 0.176 | 0.176 | mg/kg | 2019-12-02 | 2 | NADA | -23.6419 | -70.3992 | Sedimento Marino | Club de yates | 090-S-An | 2.5
ANTOFAGASTA | ANAM | 190042190-c | Benzo(ghi)perileno | <0.16 | 0.08 | mg/kg | 2019-12-02 | 2 | MEDIA | -23.6419 | -70.3992 | Sedimento Marino | Club de yates | 090-S-An | 2.5
ANTOFAGASTA | ANAM | 190042190-c | Benzo(k)fluoranteno | 0.11 | 0.11 | mg/kg | 2019-12-02 | 2 | NADA | -23.6419 | -70.3992 | Sedimento Marino | Club de yates | 090-S-An | 2.5
ANTOFAGASTA | ANAM | 190042190-c | Cadmio Total | <0.1 | 0.05 | mg/kg | 2019-12-02 | 2 | MEDIA | -23.6419 | -70.3992 | Sedimento Marino | Club de yates | 090-S-An | 2.5
ANTOFAGASTA | ANAM | 190042190-c | Cobre Total | 280.32 | 280.32 | mg/kg | 2019-12-02 | 2 | NADA | -23.6419 | -70.3992 | Sedimento Marino | Club de yates | 090-S-An | 2.5
ANTOFAGASTA | ANAM | 190042190-c | Criseno | 0.106 | 0.106 | mg/kg | 2019-12-02 | 2 | NADA | -23.6419 | -70.3992 | Sedimento Marino | Club de yates | 090-S-An | 2.5
ANTOFAGASTA | ANAM | 190042190-c | Cromo Total | 12.74 | 12.74 | mg/kg | 2019-12-02 | 2 | NADA | -23.6419 | -70.3992 | Sedimento Marino | Club de yates | 090-S-An | 2.5
ANTOFAGASTA | ANAM | 190042190-c | Díbenzo(a,h)antraceno | <0.16 | 0.08 | mg/kg | 2019-12-02 | 2 | MEDIA | -23.6419 | -70.3992 | Sedimento Marino | Club de yates | 090-S-An | 2.5
ANTOFAGASTA | ANAM | 190042190-c | Fenantreno | 0.096 | 0.096 | mg/kg | 2019-12-02 | 2 | NADA | -23.6419 | -70.3992 | Sedimento Marino | Club de yates | 090-S-An | 2.5
ANTOFAGASTA | ANAM | 190042190-c | Fluoranteno | 0.209 | 0.209 | mg/kg | 2019-12-02 | 2 | NADA | -23.6419 | -70.3992 | Sedimento Marino | Club de yates | 090-S-An | 2.5
ANTOFAGASTA | ANAM | 190042190-c | Fluoreno | <0.3 | 0.15 | mg/kg | 2019-12-02 | 2 | MEDIA | -23.6419 | -70.3992 | Sedimento Marino | Club de yates | 090-S-An | 2.5
ANTOFAGASTA | ANAM | 190042190-c | Fósforo Total | 694.05 | 694.05 | mg/kg | 2019-12-02 | 2 | NADA | -23.6419 | -70.3992 | Sedimento Marino | Club de yates | 090-S-An | 2.5
ANTOFAGASTA | ANAM | 190042190-c | HF C34-C50 | <10 | 5 | mg/kg | 2019-12-02 | 2 | MEDIA | -23.6419 | -70.3992 | Sedimento Marino | Club de yates | 090-S-An | 2.5
ANTOFAGASTA | ANAM | 190042190-c | Indeno(1 2 3-cd)pireno | <0.08 | 0.04 | mg/kg | 2019-12-02 | 2 | MEDIA | -23.6419 | -70.3992 | Sedimento Marino | Club de yates | 090-S-An | 2.5
ANTOFAGASTA | ANAM | 190042190-c | Mercurio Total | 0.15 | 0.15 | mg/kg | 2019-12-02 | 2 | NADA | -23.6419 | -70.3992 | Sedimento Marino | Club de yates | 090-S-An | 2.5
ANTOFAGASTA | ANAM | 190042190-c | Naftaleno | <0.8 | 0.4 | mg/kg | 2019-12-02 | 2 | MEDIA | -23.6419 | -70.3992 | Sedimento Marino | Club de yates | 090-S-An | 2.5
ANTOFAGASTA | ANAM | 190042190-c | Pireno | 0.203 | 0.203 | mg/kg | 2019-12-02 | 2 | NADA | -23.6419 | -70.3992 | Sedimento Marino | Club de yates | 090-S-An | 2.5
ANTOFAGASTA | ANAM | 190042190-c | Plomo Total | 216.7 | 216.7 | mg/kg | 2019-12-02 | 2 | NADA | -23.6419 | -70.3992 | Sedimento Marino | Club de yates | 090-S-An | 2.5
ANTOFAGASTA | ANAM | 190042190-c | Nitrógeno Total | 241.19 | 241.19 | ppm | 2019-12-02 | 2 | NADA | -23.6419 | -70.3992 | Sedimento Marino | Club de yates | 090-S-An | 2.5
ANTOFAGASTA | ANAM | 190042190-c | Arena Fina 0.125mm | 3.24 | 3.24 | % | 2019-12-02 | 2 | NADA | -23.6494 | -70.405 | Sedimento Marino | Stio 1 EPA | 105-S-An | 7
ANTOFAGASTA | ANAM | 190042190-c | Arena Gruesa 0.5 | 16.19 | 16.19 | % | 2019-12-02 | 2 | NADA | -23.6494 | -70.405 | Sedimento Marino | Stio 1 EPA | 105-S-An | 7
ANTOFAGASTA | ANAM | 190042190-c | Arena Media 0.25mm | 6.29 | 6.29 | % | 2019-12-02 | 2 | NADA | -23.6494 | -70.405 | Sedimento Marino | Stio 1 EPA | 105-S-An | 7
ANTOFAGASTA | ANAM | 190042190-c | Arena Muy Fina 0.063mm | 1.58 | 1.58 | % | 2019-12-02 | 2 | NADA | -23.6494 | -70.405 | Sedimento Marino | Stio 1 EPA | 105-S-An | 7
ANTOFAGASTA | ANAM | 190042190-c | Arena Muy Gruesa 1.0mm | 27.28 | 27.28 | % | 2019-12-02 | 2 | NADA | -23.6494 | -70.405 | Sedimento Marino | Stio 1 EPA | 105-S-An | 7
ANTOFAGASTA | ANAM | 190042190-c | Fango | 0.22 | 0.22 | % | 2019-12-02 | 2 | NADA | -23.6494 | -70.405 | Sedimento Marino | Stio 1 EPA | 105-S-An | 7
ANTOFAGASTA | ANAM | 190042190-c | Grava Muy Fina 2.0mm | 45.2 | 45.2 | % | 2019-12-02 | 2 | NADA | -23.6494 | -70.405 | Sedimento Marino | Stio 1 EPA | 105-S-An | 7
ANTOFAGASTA | ANAM | 190042190-c | Materia Orgánica | 3.66 | 3.66 | % | 2019-12-02 | 2 | NADA | -23.6494 | -70.405 | Sedimento Marino | Stio 1 EPA | 105-S-An | 7
ANTOFAGASTA | ANAM | 190042190-c | Acenafteno | <0.8 | 0.4 | mg/kg | 2019-12-02 | 2 | MEDIA | -23.6494 | -70.405 | Sedimento Marino | Stio 1 EPA | 105-S-An | 7
ANTOFAGASTA | ANAM | 190042190-c | Acenaftileno | <1.5 | 0.75 | mg/kg | 2019-12-02 | 2 | MEDIA | -23.6494 | -70.405 | Sedimento Marino | Stio 1 EPA | 105-S-An | 7
ANTOFAGASTA | ANAM | 190042190-c | Antraceno | <0.1 | 0.05 | mg/kg | 2019-12-02 | 2 | MEDIA | -23.6494 | -70.405 | Sedimento Marino | Stio 1 EPA | 105-S-An | 7
ANTOFAGASTA | ANAM | 190042190-c | Arsénico Total | 14.09 | 14.09 | mg/kg | 2019-12-02 | 2 | NADA | -23.6494 | -70.405 | Sedimento Marino | Stio 1 EPA | 105-S-An | 7
ANTOFAGASTA | ANAM | 190042190-c | Benzo(a)antraceno | 0.151 | 0.151 | mg/kg | 2019-12-02 | 2 | NADA | -23.6494 | -70.405 | Sedimento Marino | Stio 1 EPA | 105-S-An | 7
ANTOFAGASTA | ANAM | 190042190-c | Benzo(a)pireno | 0.139 | 0.139 | mg/kg | 2019-12-02 | 2 | NADA | -23.6494 | -70.405 | Sedimento Marino | Stio 1 EPA | 105-S-An | 7
ANTOFAGASTA | ANAM | 190042190-c | Benzo(b)fluoranteno | <0.16 | 0.08 | mg/kg | 2019-12-02 | 2 | MEDIA | -23.6494 | -70.405 | Sedimento Marino | Stio 1 EPA | 105-S-An | 7
ANTOFAGASTA | ANAM | 190042190-c | Benzo(ghi)perileno | <0.16 | 0.08 | mg/kg | 2019-12-02 | 2 | MEDIA | -23.6494 | -70.405 | Sedimento Marino | Stio 1 EPA | 105-S-An | 7
ANTOFAGASTA | ANAM | 190042190-c | Benzo(k)fluoranteno | <0.08 | 0.04 | mg/kg | 2019-12-02 | 2 | MEDIA | -23.6494 | -70.405 | Sedimento Marino | Stio 1 EPA | 105-S-An | 7
ANTOFAGASTA | ANAM | 190042190-c | Cadmio Total | <0.1 | 0.05 | mg/kg | 2019-12-02 | 2 | MEDIA | -23.6494 | -70.405 | Sedimento Marino | Stio 1 EPA | 105-S-An | 7
ANTOFAGASTA | ANAM | 190042190-c | Cobre Total | 275.93 | 275.93 | mg/kg | 2019-12-02 | 2 | NADA | -23.6494 | -70.405 | Sedimento Marino | Stio 1 EPA | 105-S-An | 7
ANTOFAGASTA | ANAM | 190042190-c | Criseno | <0.08 | 0.04 | mg/kg | 2019-12-02 | 2 | MEDIA | -23.6494 | -70.405 | Sedimento Marino | Stio 1 EPA | 105-S-An | 7
ANTOFAGASTA | ANAM | 190042190-c | Cromo Total | 12.06 | 12.06 | mg/kg | 2019-12-02 | 2 | NADA | -23.6494 | -70.405 | Sedimento Marino | Stio 1 EPA | 105-S-An | 7
ANTOFAGASTA | ANAM | 190042190-c | Díbenzo(a,h)antraceno | <0.16 | 0.08 | mg/kg | 2019-12-02 | 2 | MEDIA | -23.6494 | -70.405 | Sedimento Marino | Stio 1 EPA | 105-S-An | 7
ANTOFAGASTA | ANAM | 190042190-c | Fenantreno | 0.091 | 0.091 | mg/kg | 2019-12-02 | 2 | NADA | -23.6494 | -70.405 | Sedimento Marino | Stio 1 EPA | 105-S-An | 7
ANTOFAGASTA | ANAM | 190042190-c | Fluoranteno | <0.16 | 0.08 | mg/kg | 2019-12-02 | 2 | MEDIA | -23.6494 | -70.405 | Sedimento Marino | Stio 1 EPA | 105-S-An | 7
ANTOFAGASTA | ANAM | 190042190-c | Fluoreno | <0.3 | 0.15 | mg/kg | 2019-12-02 | 2 | MEDIA | -23.6494 | -70.405 | Sedimento Marino | Stio 1 EPA | 105-S-An | 7
ANTOFAGASTA | ANAM | 190042190-c | Fósforo Total | 951.86 | 951.86 | mg/kg | 2019-12-02 | 2 | NADA | -23.6494 | -70.405 | Sedimento Marino | Stio 1 EPA | 105-S-An | 7
ANTOFAGASTA | ANAM | 190042190-c | HF C34-C50 | <10 | 5 | mg/kg | 2019-12-02 | 2 | MEDIA | -23.6494 | -70.405 | Sedimento Marino | Stio 1 EPA | 105-S-An | 7
ANTOFAGASTA | ANAM | 190042190-c | Indeno(1 2 3-cd)pireno | <0.08 | 0.04 | mg/kg | 2019-12-02 | 2 | MEDIA | -23.6494 | -70.405 | Sedimento Marino | Stio 1 EPA | 105-S-An | 7
ANTOFAGASTA | ANAM | 190042190-c | Mercurio Total | <0.01 | 0.005 | mg/kg | 2019-12-02 | 2 | MEDIA | -23.6494 | -70.405 | Sedimento Marino | Stio 1 EPA | 105-S-An | 7
ANTOFAGASTA | ANAM | 190042190-c | Naftaleno | <0.8 | 0.4 | mg/kg | 2019-12-02 | 2 | MEDIA | -23.6494 | -70.405 | Sedimento Marino | Stio 1 EPA | 105-S-An | 7
ANTOFAGASTA | ANAM | 190042190-c | Pireno | 0.127 | 0.127 | mg/kg | 2019-12-02 | 2 | NADA | -23.6494 | -70.405 | Sedimento Marino | Stio 1 EPA | 105-S-An | 7
ANTOFAGASTA | ANAM | 190042190-c | Plomo Total | 49.96 | 49.96 | mg/kg | 2019-12-02 | 2 | NADA | -23.6494 | -70.405 | Sedimento Marino | Stio 1 EPA | 105-S-An | 7
ANTOFAGASTA | ANAM | 190042190-c | Nitrógeno Total | 1147.57 | 1147.57 | ppm | 2019-12-02 | 2 | NADA | -23.6494 | -70.405 | Sedimento Marino | Stio 1 EPA | 105-S-An | 7
ANTOFAGASTA | ANAM | 190042190-c | Arena Fina 0.125mm | 3.89 | 3.89 | % | 2019-12-02 | 2 | NADA | -23.6489 | -70.4069 | Sedimento Marino | Poza puerto | 110-S-An | 8
ANTOFAGASTA | ANAM | 190042190-c | Arena Gruesa 0.5 | 13.76 | 13.76 | % | 2019-12-02 | 2 | NADA | -23.6489 | -70.4069 | Sedimento Marino | Poza puerto | 110-S-An | 8
ANTOFAGASTA | ANAM | 190042190-c | Arena Media 0.25mm | 7.52 | 7.52 | % | 2019-12-02 | 2 | NADA | -23.6489 | -70.4069 | Sedimento Marino | Poza puerto | 110-S-An | 8
ANTOFAGASTA | ANAM | 190042190-c | Arena Muy Fina 0.063mm | 2.26 | 2.26 | % | 2019-12-02 | 2 | NADA | -23.6489 | -70.4069 | Sedimento Marino | Poza puerto | 110-S-An | 8
ANTOFAGASTA | ANAM | 190042190-c | Arena Muy Gruesa 1.0mm | 20.7 | 20.7 | % | 2019-12-02 | 2 | NADA | -23.6489 | -70.4069 | Sedimento Marino | Poza puerto | 110-S-An | 8
ANTOFAGASTA | ANAM | 190042190-c | Fango | 12.16 | 12.16 | % | 2019-12-02 | 2 | NADA | -23.6489 | -70.4069 | Sedimento Marino | Poza puerto | 110-S-An | 8
ANTOFAGASTA | ANAM | 190042190-c | Grava Muy Fina 2.0mm | 39.71 | 39.71 | % | 2019-12-02 | 2 | NADA | -23.6489 | -70.4069 | Sedimento Marino | Poza puerto | 110-S-An | 8
ANTOFAGASTA | ANAM | 190042190-c | Materia Orgánica | 3.06 | 3.06 | % | 2019-12-02 | 2 | NADA | -23.6489 | -70.4069 | Sedimento Marino | Poza puerto | 110-S-An | 8
ANTOFAGASTA | ANAM | 190042190-c | Acenafteno | <0.8 | 0.4 | mg/kg | 2019-12-02 | 2 | MEDIA | -23.6489 | -70.4069 | Sedimento Marino | Poza puerto | 110-S-An | 8
ANTOFAGASTA | ANAM | 190042190-c | Acenaftileno | <1.5 | 0.75 | mg/kg | 2019-12-02 | 2 | MEDIA | -23.6489 | -70.4069 | Sedimento Marino | Poza puerto | 110-S-An | 8
ANTOFAGASTA | ANAM | 190042190-c | Antraceno | <0.1 | 0.05 | mg/kg | 2019-12-02 | 2 | MEDIA | -23.6489 | -70.4069 | Sedimento Marino | Poza puerto | 110-S-An | 8
ANTOFAGASTA | ANAM | 190042190-c | Arsénico Total | 9.86 | 9.86 | mg/kg | 2019-12-02 | 2 | NADA | -23.6489 | -70.4069 | Sedimento Marino | Poza puerto | 110-S-An | 8
ANTOFAGASTA | ANAM | 190042190-c | Benzo(a)antraceno | 0.139 | 0.139 | mg/kg | 2019-12-02 | 2 | NADA | -23.6489 | -70.4069 | Sedimento Marino | Poza puerto | 110-S-An | 8
ANTOFAGASTA | ANAM | 190042190-c | Benzo(a)pireno | <0.08 | 0.04 | mg/kg | 2019-12-02 | 2 | MEDIA | -23.6489 | -70.4069 | Sedimento Marino | Poza puerto | 110-S-An | 8
ANTOFAGASTA | ANAM | 190042190-c | Benzo(b)fluoranteno | <0.16 | 0.08 | mg/kg | 2019-12-02 | 2 | MEDIA | -23.6489 | -70.4069 | Sedimento Marino | Poza puerto | 110-S-An | 8
ANTOFAGASTA | ANAM | 190042190-c | Benzo(ghi)perileno | <0.16 | 0.08 | mg/kg | 2019-12-02 | 2 | MEDIA | -23.6489 | -70.4069 | Sedimento Marino | Poza puerto | 110-S-An | 8
ANTOFAGASTA | ANAM | 190042190-c | Benzo(k)fluoranteno | <0.08 | 0.04 | mg/kg | 2019-12-02 | 2 | MEDIA | -23.6489 | -70.4069 | Sedimento Marino | Poza puerto | 110-S-An | 8
ANTOFAGASTA | ANAM | 190042190-c | Cadmio Total | <0.1 | 0.05 | mg/kg | 2019-12-02 | 2 | MEDIA | -23.6489 | -70.4069 | Sedimento Marino | Poza puerto | 110-S-An | 8
ANTOFAGASTA | ANAM | 190042190-c | Cobre Total | 205.43 | 205.43 | mg/kg | 2019-12-02 | 2 | NADA | -23.6489 | -70.4069 | Sedimento Marino | Poza puerto | 110-S-An | 8
ANTOFAGASTA | ANAM | 190042190-c | Criseno | <0.08 | 0.04 | mg/kg | 2019-12-02 | 2 | MEDIA | -23.6489 | -70.4069 | Sedimento Marino | Poza puerto | 110-S-An | 8
ANTOFAGASTA | ANAM | 190042190-c | Cromo Total | 9.75 | 9.75 | mg/kg | 2019-12-02 | 2 | NADA | -23.6489 | -70.4069 | Sedimento Marino | Poza puerto | 110-S-An | 8
ANTOFAGASTA | ANAM | 190042190-c | Díbenzo(a,h)antraceno | <0.16 | 0.08 | mg/kg | 2019-12-02 | 2 | MEDIA | -23.6489 | -70.4069 | Sedimento Marino | Poza puerto | 110-S-An | 8
ANTOFAGASTA | ANAM | 190042190-c | Fenantreno | 0.097 | 0.097 | mg/kg | 2019-12-02 | 2 | NADA | -23.6489 | -70.4069 | Sedimento Marino | Poza puerto | 110-S-An | 8
ANTOFAGASTA | ANAM | 190042190-c | Fluoranteno | <0.16 | 0.08 | mg/kg | 2019-12-02 | 2 | MEDIA | -23.6489 | -70.4069 | Sedimento Marino | Poza puerto | 110-S-An | 8
ANTOFAGASTA | ANAM | 190042190-c | Fluoreno | <0.3 | 0.15 | mg/kg | 2019-12-02 | 2 | MEDIA | -23.6489 | -70.4069 | Sedimento Marino | Poza puerto | 110-S-An | 8
ANTOFAGASTA | ANAM | 190042190-c | Fósforo Total | 778.15 | 778.15 | mg/kg | 2019-12-02 | 2 | NADA | -23.6489 | -70.4069 | Sedimento Marino | Poza puerto | 110-S-An | 8
ANTOFAGASTA | ANAM | 190042190-c | HF C34-C50 | 668 | 668 | mg/kg | 2019-12-02 | 2 | NADA | -23.6489 | -70.4069 | Sedimento Marino | Poza puerto | 110-S-An | 8
ANTOFAGASTA | ANAM | 190042190-c | Indeno(1 2 3-cd)pireno | <0.08 | 0.04 | mg/kg | 2019-12-02 | 2 | MEDIA | -23.6489 | -70.4069 | Sedimento Marino | Poza puerto | 110-S-An | 8
ANTOFAGASTA | ANAM | 190042190-c | Mercurio Total | <0.01 | 0.005 | mg/kg | 2019-12-02 | 2 | MEDIA | -23.6489 | -70.4069 | Sedimento Marino | Poza puerto | 110-S-An | 8
ANTOFAGASTA | ANAM | 190042190-c | Naftaleno | <0.8 | 0.4 | mg/kg | 2019-12-02 | 2 | MEDIA | -23.6489 | -70.4069 | Sedimento Marino | Poza puerto | 110-S-An | 8
ANTOFAGASTA | ANAM | 190042190-c | Pireno | 0.122 | 0.122 | mg/kg | 2019-12-02 | 2 | NADA | -23.6489 | -70.4069 | Sedimento Marino | Poza puerto | 110-S-An | 8
ANTOFAGASTA | ANAM | 190042190-c | Plomo Total | 49.82 | 49.82 | mg/kg | 2019-12-02 | 2 | NADA | -23.6489 | -70.4069 | Sedimento Marino | Poza puerto | 110-S-An | 8
ANTOFAGASTA | ANAM | 190042190-c | Nitrógeno Total | 990.08 | 990.08 | ppm | 2019-12-02 | 2 | NADA | -23.6489 | -70.4069 | Sedimento Marino | Poza puerto | 110-S-An | 8
ANTOFAGASTA | ANAM | 190042190-c | Arena Fina 0.125mm | 5.22 | 5.22 | % | 2019-12-02 | 2 | NADA | -23.6531 | -70.4064 | Sedimento Marino | Sitio 5 ATI | 115-S-An | 8
ANTOFAGASTA | ANAM | 190042190-c | Arena Gruesa 0.5 | 13.28 | 13.28 | % | 2019-12-02 | 2 | NADA | -23.6531 | -70.4064 | Sedimento Marino | Sitio 5 ATI | 115-S-An | 8
ANTOFAGASTA | ANAM | 190042190-c | Arena Media 0.25mm | 7.74 | 7.74 | % | 2019-12-02 | 2 | NADA | -23.6531 | -70.4064 | Sedimento Marino | Sitio 5 ATI | 115-S-An | 8
ANTOFAGASTA | ANAM | 190042190-c | Arena Muy Fina 0.063mm | 2.6 | 2.6 | % | 2019-12-02 | 2 | NADA | -23.6531 | -70.4064 | Sedimento Marino | Sitio 5 ATI | 115-S-An | 8
ANTOFAGASTA | ANAM | 190042190-c | Arena Muy Gruesa 1.0mm | 18.59 | 18.59 | % | 2019-12-02 | 2 | NADA | -23.6531 | -70.4064 | Sedimento Marino | Sitio 5 ATI | 115-S-An | 8
ANTOFAGASTA | ANAM | 190042190-c | Fango | 14.26 | 14.26 | % | 2019-12-02 | 2 | NADA | -23.6531 | -70.4064 | Sedimento Marino | Sitio 5 ATI | 115-S-An | 8
ANTOFAGASTA | ANAM | 190042190-c | Grava Muy Fina 2.0mm | 38.31 | 38.31 | % | 2019-12-02 | 2 | NADA | -23.6531 | -70.4064 | Sedimento Marino | Sitio 5 ATI | 115-S-An | 8
ANTOFAGASTA | ANAM | 190042190-c | Materia Orgánica | 2.43 | 2.43 | % | 2019-12-02 | 2 | NADA | -23.6531 | -70.4064 | Sedimento Marino | Sitio 5 ATI | 115-S-An | 8
ANTOFAGASTA | ANAM | 190042190-c | Acenafteno | <0.8 | 0.4 | mg/kg | 2019-12-02 | 2 | MEDIA | -23.6531 | -70.4064 | Sedimento Marino | Sitio 5 ATI | 115-S-An | 8
ANTOFAGASTA | ANAM | 190042190-c | Acenaftileno | <1.5 | 0.75 | mg/kg | 2019-12-02 | 2 | MEDIA | -23.6531 | -70.4064 | Sedimento Marino | Sitio 5 ATI | 115-S-An | 8
ANTOFAGASTA | ANAM | 190042190-c | Antraceno | <0.1 | 0.05 | mg/kg | 2019-12-02 | 2 | MEDIA | -23.6531 | -70.4064 | Sedimento Marino | Sitio 5 ATI | 115-S-An | 8
ANTOFAGASTA | ANAM | 190042190-c | Arsénico Total | 8.62 | 8.62 | mg/kg | 2019-12-02 | 2 | NADA | -23.6531 | -70.4064 | Sedimento Marino | Sitio 5 ATI | 115-S-An | 8
ANTOFAGASTA | ANAM | 190042190-c | Benzo(a)antraceno | 0.126 | 0.126 | mg/kg | 2019-12-02 | 2 | NADA | -23.6531 | -70.4064 | Sedimento Marino | Sitio 5 ATI | 115-S-An | 8
ANTOFAGASTA | ANAM | 190042190-c | Benzo(a)pireno | 0.113 | 0.113 | mg/kg | 2019-12-02 | 2 | NADA | -23.6531 | -70.4064 | Sedimento Marino | Sitio 5 ATI | 115-S-An | 8
ANTOFAGASTA | ANAM | 190042190-c | Benzo(b)fluoranteno | <0.16 | 0.08 | mg/kg | 2019-12-02 | 2 | MEDIA | -23.6531 | -70.4064 | Sedimento Marino | Sitio 5 ATI | 115-S-An | 8
ANTOFAGASTA | ANAM | 190042190-c | Benzo(ghi)perileno | <0.16 | 0.08 | mg/kg | 2019-12-02 | 2 | MEDIA | -23.6531 | -70.4064 | Sedimento Marino | Sitio 5 ATI | 115-S-An | 8
ANTOFAGASTA | ANAM | 190042190-c | Benzo(k)fluoranteno | <0.08 | 0.04 | mg/kg | 2019-12-02 | 2 | MEDIA | -23.6531 | -70.4064 | Sedimento Marino | Sitio 5 ATI | 115-S-An | 8
ANTOFAGASTA | ANAM | 190042190-c | Cadmio Total | <0.1 | 0.05 | mg/kg | 2019-12-02 | 2 | MEDIA | -23.6531 | -70.4064 | Sedimento Marino | Sitio 5 ATI | 115-S-An | 8
ANTOFAGASTA | ANAM | 190042190-c | Cobre Total | 193.37 | 193.37 | mg/kg | 2019-12-02 | 2 | NADA | -23.6531 | -70.4064 | Sedimento Marino | Sitio 5 ATI | 115-S-An | 8
ANTOFAGASTA | ANAM | 190042190-c | Criseno | <0.08 | 0.04 | mg/kg | 2019-12-02 | 2 | MEDIA | -23.6531 | -70.4064 | Sedimento Marino | Sitio 5 ATI | 115-S-An | 8
ANTOFAGASTA | ANAM | 190042190-c | Cromo Total | 11.18 | 11.18 | mg/kg | 2019-12-02 | 2 | NADA | -23.6531 | -70.4064 | Sedimento Marino | Sitio 5 ATI | 115-S-An | 8
ANTOFAGASTA | ANAM | 190042190-c | Díbenzo(a,h)antraceno | <0.16 | 0.08 | mg/kg | 2019-12-02 | 2 | MEDIA | -23.6531 | -70.4064 | Sedimento Marino | Sitio 5 ATI | 115-S-An | 8
ANTOFAGASTA | ANAM | 190042190-c | Fenantreno | <0.08 | 0.04 | mg/kg | 2019-12-02 | 2 | MEDIA | -23.6531 | -70.4064 | Sedimento Marino | Sitio 5 ATI | 115-S-An | 8
ANTOFAGASTA | ANAM | 190042190-c | Fluoranteno | <0.16 | 0.08 | mg/kg | 2019-12-02 | 2 | MEDIA | -23.6531 | -70.4064 | Sedimento Marino | Sitio 5 ATI | 115-S-An | 8
ANTOFAGASTA | ANAM | 190042190-c | Fluoreno | <0.3 | 0.15 | mg/kg | 2019-12-02 | 2 | MEDIA | -23.6531 | -70.4064 | Sedimento Marino | Sitio 5 ATI | 115-S-An | 8
ANTOFAGASTA | ANAM | 190042190-c | Fósforo Total | 620.95 | 620.95 | mg/kg | 2019-12-02 | 2 | NADA | -23.6531 | -70.4064 | Sedimento Marino | Sitio 5 ATI | 115-S-An | 8
ANTOFAGASTA | ANAM | 190042190-c | HF C34-C50 | 805 | 805 | mg/kg | 2019-12-02 | 2 | NADA | -23.6531 | -70.4064 | Sedimento Marino | Sitio 5 ATI | 115-S-An | 8
ANTOFAGASTA | ANAM | 190042190-c | Indeno(1 2 3-cd)pireno | <0.08 | 0.04 | mg/kg | 2019-12-02 | 2 | MEDIA | -23.6531 | -70.4064 | Sedimento Marino | Sitio 5 ATI | 115-S-An | 8
ANTOFAGASTA | ANAM | 190042190-c | Mercurio Total | <0.01 | 0.005 | mg/kg | 2019-12-02 | 2 | MEDIA | -23.6531 | -70.4064 | Sedimento Marino | Sitio 5 ATI | 115-S-An | 8
ANTOFAGASTA | ANAM | 190042190-c | Naftaleno | <0.8 | 0.4 | mg/kg | 2019-12-02 | 2 | MEDIA | -23.6531 | -70.4064 | Sedimento Marino | Sitio 5 ATI | 115-S-An | 8
ANTOFAGASTA | ANAM | 190042190-c | Pireno | 0.102 | 0.102 | mg/kg | 2019-12-02 | 2 | NADA | -23.6531 | -70.4064 | Sedimento Marino | Sitio 5 ATI | 115-S-An | 8
ANTOFAGASTA | ANAM | 190042190-c | Plomo Total | 46.32 | 46.32 | mg/kg | 2019-12-02 | 2 | NADA | -23.6531 | -70.4064 | Sedimento Marino | Sitio 5 ATI | 115-S-An | 8
ANTOFAGASTA | ANAM | 190042190-c | Nitrógeno Total | 1303.43 | 1303.43 | ppm | 2019-12-02 | 2 | NADA | -23.6531 | -70.4064 | Sedimento Marino | Sitio 5 ATI | 115-S-An | 8
ANTOFAGASTA | ANAM | 190042190-c | Arena Fina 0.125mm | 51.7 | 51.7 | % | 2019-12-02 | 2 | NADA | -23.6425 | -70.3986 | Sedimento Marino | Frente Puerto Antiguo de Antofagasta | 120-S-An | 2.2
ANTOFAGASTA | ANAM | 190042190-c | Arena Gruesa 0.5 | 13.16 | 13.16 | % | 2019-12-02 | 2 | NADA | -23.6425 | -70.3986 | Sedimento Marino | Frente Puerto Antiguo de Antofagasta | 120-S-An | 2.2
ANTOFAGASTA | ANAM | 190042190-c | Arena Media 0.25mm | 24.12 | 24.12 | % | 2019-12-02 | 2 | NADA | -23.6425 | -70.3986 | Sedimento Marino | Frente Puerto Antiguo de Antofagasta | 120-S-An | 2.2
ANTOFAGASTA | ANAM | 190042190-c | Arena Muy Fina 0.063mm | 4.13 | 4.13 | % | 2019-12-02 | 2 | NADA | -23.6425 | -70.3986 | Sedimento Marino | Frente Puerto Antiguo de Antofagasta | 120-S-An | 2.2
ANTOFAGASTA | ANAM | 190042190-c | Arena Muy Gruesa 1.0mm | 3.6 | 3.6 | % | 2019-12-02 | 2 | NADA | -23.6425 | -70.3986 | Sedimento Marino | Frente Puerto Antiguo de Antofagasta | 120-S-An | 2.2
ANTOFAGASTA | ANAM | 190042190-c | Fango | 0.21 | 0.21 | % | 2019-12-02 | 2 | NADA | -23.6425 | -70.3986 | Sedimento Marino | Frente Puerto Antiguo de Antofagasta | 120-S-An | 2.2
ANTOFAGASTA | ANAM | 190042190-c | Grava Muy Fina 2.0mm | 3.08 | 3.08 | % | 2019-12-02 | 2 | NADA | -23.6425 | -70.3986 | Sedimento Marino | Frente Puerto Antiguo de Antofagasta | 120-S-An | 2.2
ANTOFAGASTA | ANAM | 190042190-c | Materia Orgánica | 1.69 | 1.69 | % | 2019-12-02 | 2 | NADA | -23.6425 | -70.3986 | Sedimento Marino | Frente Puerto Antiguo de Antofagasta | 120-S-An | 2.2
ANTOFAGASTA | ANAM | 190042190-c | Acenafteno | <0.8 | 0.4 | mg/kg | 2019-12-02 | 2 | MEDIA | -23.6425 | -70.3986 | Sedimento Marino | Frente Puerto Antiguo de Antofagasta | 120-S-An | 2.2
ANTOFAGASTA | ANAM | 190042190-c | Acenaftileno | <1.5 | 0.75 | mg/kg | 2019-12-02 | 2 | MEDIA | -23.6425 | -70.3986 | Sedimento Marino | Frente Puerto Antiguo de Antofagasta | 120-S-An | 2.2
ANTOFAGASTA | ANAM | 190042190-c | Antraceno | <0.1 | 0.05 | mg/kg | 2019-12-02 | 2 | MEDIA | -23.6425 | -70.3986 | Sedimento Marino | Frente Puerto Antiguo de Antofagasta | 120-S-An | 2.2
ANTOFAGASTA | ANAM | 190042190-c | Arsénico Total | 38.8 | 38.8 | mg/kg | 2019-12-02 | 2 | NADA | -23.6425 | -70.3986 | Sedimento Marino | Frente Puerto Antiguo de Antofagasta | 120-S-An | 2.2
ANTOFAGASTA | ANAM | 190042190-c | Benzo(a)antraceno | <0.08 | 0.04 | mg/kg | 2019-12-02 | 2 | MEDIA | -23.6425 | -70.3986 | Sedimento Marino | Frente Puerto Antiguo de Antofagasta | 120-S-An | 2.2
ANTOFAGASTA | ANAM | 190042190-c | Benzo(a)pireno | <0.08 | 0.04 | mg/kg | 2019-12-02 | 2 | MEDIA | -23.6425 | -70.3986 | Sedimento Marino | Frente Puerto Antiguo de Antofagasta | 120-S-An | 2.2
ANTOFAGASTA | ANAM | 190042190-c | Benzo(b)fluoranteno | <0.16 | 0.08 | mg/kg | 2019-12-02 | 2 | MEDIA | -23.6425 | -70.3986 | Sedimento Marino | Frente Puerto Antiguo de Antofagasta | 120-S-An | 2.2
ANTOFAGASTA | ANAM | 190042190-c | Benzo(ghi)perileno | <0.16 | 0.08 | mg/kg | 2019-12-02 | 2 | MEDIA | -23.6425 | -70.3986 | Sedimento Marino | Frente Puerto Antiguo de Antofagasta | 120-S-An | 2.2
ANTOFAGASTA | ANAM | 190042190-c | Benzo(k)fluoranteno | <0.08 | 0.04 | mg/kg | 2019-12-02 | 2 | MEDIA | -23.6425 | -70.3986 | Sedimento Marino | Frente Puerto Antiguo de Antofagasta | 120-S-An | 2.2
ANTOFAGASTA | ANAM | 190042190-c | Cadmio Total | <0.1 | 0.05 | mg/kg | 2019-12-02 | 2 | MEDIA | -23.6425 | -70.3986 | Sedimento Marino | Frente Puerto Antiguo de Antofagasta | 120-S-An | 2.2
ANTOFAGASTA | ANAM | 190042190-c | Cobre Total | 205.14 | 205.14 | mg/kg | 2019-12-02 | 2 | NADA | -23.6425 | -70.3986 | Sedimento Marino | Frente Puerto Antiguo de Antofagasta | 120-S-An | 2.2
ANTOFAGASTA | ANAM | 190042190-c | Criseno | <0.08 | 0.04 | mg/kg | 2019-12-02 | 2 | MEDIA | -23.6425 | -70.3986 | Sedimento Marino | Frente Puerto Antiguo de Antofagasta | 120-S-An | 2.2
ANTOFAGASTA | ANAM | 190042190-c | Cromo Total | 20.4 | 20.4 | mg/kg | 2019-12-02 | 2 | NADA | -23.6425 | -70.3986 | Sedimento Marino | Frente Puerto Antiguo de Antofagasta | 120-S-An | 2.2
ANTOFAGASTA | ANAM | 190042190-c | Díbenzo(a,h)antraceno | <0.16 | 0.08 | mg/kg | 2019-12-02 | 2 | MEDIA | -23.6425 | -70.3986 | Sedimento Marino | Frente Puerto Antiguo de Antofagasta | 120-S-An | 2.2
ANTOFAGASTA | ANAM | 190042190-c | Fenantreno | <0.08 | 0.04 | mg/kg | 2019-12-02 | 2 | MEDIA | -23.6425 | -70.3986 | Sedimento Marino | Frente Puerto Antiguo de Antofagasta | 120-S-An | 2.2
ANTOFAGASTA | ANAM | 190042190-c | Fluoranteno | <0.16 | 0.08 | mg/kg | 2019-12-02 | 2 | MEDIA | -23.6425 | -70.3986 | Sedimento Marino | Frente Puerto Antiguo de Antofagasta | 120-S-An | 2.2
ANTOFAGASTA | ANAM | 190042190-c | Fluoreno | <0.3 | 0.15 | mg/kg | 2019-12-02 | 2 | MEDIA | -23.6425 | -70.3986 | Sedimento Marino | Frente Puerto Antiguo de Antofagasta | 120-S-An | 2.2
ANTOFAGASTA | ANAM | 190042190-c | Fósforo Total | 945.82 | 945.82 | mg/kg | 2019-12-02 | 2 | NADA | -23.6425 | -70.3986 | Sedimento Marino | Frente Puerto Antiguo de Antofagasta | 120-S-An | 2.2
ANTOFAGASTA | ANAM | 190042190-c | HF C34-C50 | <10 | 5 | mg/kg | 2019-12-02 | 2 | MEDIA | -23.6425 | -70.3986 | Sedimento Marino | Frente Puerto Antiguo de Antofagasta | 120-S-An | 2.2
ANTOFAGASTA | ANAM | 190042190-c | Indeno(1 2 3-cd)pireno | <0.08 | 0.04 | mg/kg | 2019-12-02 | 2 | MEDIA | -23.6425 | -70.3986 | Sedimento Marino | Frente Puerto Antiguo de Antofagasta | 120-S-An | 2.2
ANTOFAGASTA | ANAM | 190042190-c | Mercurio Total | 0.07 | 0.07 | mg/kg | 2019-12-02 | 2 | NADA | -23.6425 | -70.3986 | Sedimento Marino | Frente Puerto Antiguo de Antofagasta | 120-S-An | 2.2
ANTOFAGASTA | ANAM | 190042190-c | Naftaleno | <0.8 | 0.4 | mg/kg | 2019-12-02 | 2 | MEDIA | -23.6425 | -70.3986 | Sedimento Marino | Frente Puerto Antiguo de Antofagasta | 120-S-An | 2.2
ANTOFAGASTA | ANAM | 190042190-c | Pireno | 0.116 | 0.116 | mg/kg | 2019-12-02 | 2 | NADA | -23.6425 | -70.3986 | Sedimento Marino | Frente Puerto Antiguo de Antofagasta | 120-S-An | 2.2
ANTOFAGASTA | ANAM | 190042190-c | Plomo Total | 286.19 | 286.19 | mg/kg | 2019-12-02 | 2 | NADA | -23.6425 | -70.3986 | Sedimento Marino | Frente Puerto Antiguo de Antofagasta | 120-S-An | 2.2
ANTOFAGASTA | ANAM | 190042190-c | Nitrógeno Total | 269.86 | 269.86 | ppm | 2019-12-02 | 2 | NADA | -23.6425 | -70.3986 | Sedimento Marino | Frente Puerto Antiguo de Antofagasta | 120-S-An | 2.2
ANTOFAGASTA | ANAM | 190042190-c | Arena Fina 0.125mm | 51.15 | 51.15 | % | 2019-12-02 | 2 | NADA | -23.7572 | -70.4644 | Sedimento Marino | Muelle Mecanizado Coloso | 225-S-An | 9
ANTOFAGASTA | ANAM | 190042190-c | Arena Gruesa 0.5 | 1.99 | 1.99 | % | 2019-12-02 | 2 | NADA | -23.7572 | -70.4644 | Sedimento Marino | Muelle Mecanizado Coloso | 225-S-An | 9
ANTOFAGASTA | ANAM | 190042190-c | Arena Media 0.25mm | 41.5 | 41.5 | % | 2019-12-02 | 2 | NADA | -23.7572 | -70.4644 | Sedimento Marino | Muelle Mecanizado Coloso | 225-S-An | 9
ANTOFAGASTA | ANAM | 190042190-c | Arena Muy Fina 0.063mm | 1.98 | 1.98 | % | 2019-12-02 | 2 | NADA | -23.7572 | -70.4644 | Sedimento Marino | Muelle Mecanizado Coloso | 225-S-An | 9
ANTOFAGASTA | ANAM | 190042190-c | Arena Muy Gruesa 1.0mm | 0.13 | 0.13 | % | 2019-12-02 | 2 | NADA | -23.7572 | -70.4644 | Sedimento Marino | Muelle Mecanizado Coloso | 225-S-An | 9
ANTOFAGASTA | ANAM | 190042190-c | Fango | 3.19 | 3.19 | % | 2019-12-02 | 2 | NADA | -23.7572 | -70.4644 | Sedimento Marino | Muelle Mecanizado Coloso | 225-S-An | 9
ANTOFAGASTA | ANAM | 190042190-c | Grava Muy Fina 2.0mm | 0.06 | 0.06 | % | 2019-12-02 | 2 | NADA | -23.7572 | -70.4644 | Sedimento Marino | Muelle Mecanizado Coloso | 225-S-An | 9
ANTOFAGASTA | ANAM | 190042190-c | Materia Orgánica | 1.4 | 1.4 | % | 2019-12-02 | 2 | NADA | -23.7572 | -70.4644 | Sedimento Marino | Muelle Mecanizado Coloso | 225-S-An | 9
ANTOFAGASTA | ANAM | 190042190-c | Acenafteno | <0.8 | 0.4 | mg/kg | 2019-12-02 | 2 | MEDIA | -23.7572 | -70.4644 | Sedimento Marino | Muelle Mecanizado Coloso | 225-S-An | 9
ANTOFAGASTA | ANAM | 190042190-c | Acenaftileno | <1.5 | 0.75 | mg/kg | 2019-12-02 | 2 | MEDIA | -23.7572 | -70.4644 | Sedimento Marino | Muelle Mecanizado Coloso | 225-S-An | 9
ANTOFAGASTA | ANAM | 190042190-c | Antraceno | <0.1 | 0.05 | mg/kg | 2019-12-02 | 2 | MEDIA | -23.7572 | -70.4644 | Sedimento Marino | Muelle Mecanizado Coloso | 225-S-An | 9
ANTOFAGASTA | ANAM | 190042190-c | Arsénico Total | 2.96 | 2.96 | mg/kg | 2019-12-02 | 2 | NADA | -23.7572 | -70.4644 | Sedimento Marino | Muelle Mecanizado Coloso | 225-S-An | 9
ANTOFAGASTA | ANAM | 190042190-c | Benzo(a)antraceno | <0.08 | 0.04 | mg/kg | 2019-12-02 | 2 | MEDIA | -23.7572 | -70.4644 | Sedimento Marino | Muelle Mecanizado Coloso | 225-S-An | 9
ANTOFAGASTA | ANAM | 190042190-c | Benzo(a)pireno | <0.08 | 0.04 | mg/kg | 2019-12-02 | 2 | MEDIA | -23.7572 | -70.4644 | Sedimento Marino | Muelle Mecanizado Coloso | 225-S-An | 9
ANTOFAGASTA | ANAM | 190042190-c | Benzo(b)fluoranteno | <0.16 | 0.08 | mg/kg | 2019-12-02 | 2 | MEDIA | -23.7572 | -70.4644 | Sedimento Marino | Muelle Mecanizado Coloso | 225-S-An | 9
ANTOFAGASTA | ANAM | 190042190-c | Benzo(ghi)perileno | <0.16 | 0.08 | mg/kg | 2019-12-02 | 2 | MEDIA | -23.7572 | -70.4644 | Sedimento Marino | Muelle Mecanizado Coloso | 225-S-An | 9
ANTOFAGASTA | ANAM | 190042190-c | Benzo(k)fluoranteno | <0.08 | 0.04 | mg/kg | 2019-12-02 | 2 | MEDIA | -23.7572 | -70.4644 | Sedimento Marino | Muelle Mecanizado Coloso | 225-S-An | 9
ANTOFAGASTA | ANAM | 190042190-c | Cadmio Total | <0.1 | 0.05 | mg/kg | 2019-12-02 | 2 | MEDIA | -23.7572 | -70.4644 | Sedimento Marino | Muelle Mecanizado Coloso | 225-S-An | 9
ANTOFAGASTA | ANAM | 190042190-c | Cobre Total | 29.12 | 29.12 | mg/kg | 2019-12-02 | 2 | NADA | -23.7572 | -70.4644 | Sedimento Marino | Muelle Mecanizado Coloso | 225-S-An | 9
ANTOFAGASTA | ANAM | 190042190-c | Criseno | <0.08 | 0.04 | mg/kg | 2019-12-02 | 2 | MEDIA | -23.7572 | -70.4644 | Sedimento Marino | Muelle Mecanizado Coloso | 225-S-An | 9
ANTOFAGASTA | ANAM | 190042190-c | Cromo Total | 12.87 | 12.87 | mg/kg | 2019-12-02 | 2 | NADA | -23.7572 | -70.4644 | Sedimento Marino | Muelle Mecanizado Coloso | 225-S-An | 9
ANTOFAGASTA | ANAM | 190042190-c | Díbenzo(a,h)antraceno | <0.16 | 0.08 | mg/kg | 2019-12-02 | 2 | MEDIA | -23.7572 | -70.4644 | Sedimento Marino | Muelle Mecanizado Coloso | 225-S-An | 9
ANTOFAGASTA | ANAM | 190042190-c | Fenantreno | <0.08 | 0.04 | mg/kg | 2019-12-02 | 2 | MEDIA | -23.7572 | -70.4644 | Sedimento Marino | Muelle Mecanizado Coloso | 225-S-An | 9
ANTOFAGASTA | ANAM | 190042190-c | Fluoranteno | <0.16 | 0.08 | mg/kg | 2019-12-02 | 2 | MEDIA | -23.7572 | -70.4644 | Sedimento Marino | Muelle Mecanizado Coloso | 225-S-An | 9
ANTOFAGASTA | ANAM | 190042190-c | Fluoreno | <0.3 | 0.15 | mg/kg | 2019-12-02 | 2 | MEDIA | -23.7572 | -70.4644 | Sedimento Marino | Muelle Mecanizado Coloso | 225-S-An | 9
ANTOFAGASTA | ANAM | 190042190-c | Fósforo Total | 600.38 | 600.38 | mg/kg | 2019-12-02 | 2 | NADA | -23.7572 | -70.4644 | Sedimento Marino | Muelle Mecanizado Coloso | 225-S-An | 9
ANTOFAGASTA | ANAM | 190042190-c | HF C34-C50 | <10 | 5 | mg/kg | 2019-12-02 | 2 | MEDIA | -23.7572 | -70.4644 | Sedimento Marino | Muelle Mecanizado Coloso | 225-S-An | 9
ANTOFAGASTA | ANAM | 190042190-c | Indeno(1 2 3-cd)pireno | <0.08 | 0.04 | mg/kg | 2019-12-02 | 2 | MEDIA | -23.7572 | -70.4644 | Sedimento Marino | Muelle Mecanizado Coloso | 225-S-An | 9
ANTOFAGASTA | ANAM | 190042190-c | Mercurio Total | <0.01 | 0.005 | mg/kg | 2019-12-02 | 2 | MEDIA | -23.7572 | -70.4644 | Sedimento Marino | Muelle Mecanizado Coloso | 225-S-An | 9
ANTOFAGASTA | ANAM | 190042190-c | Naftaleno | <0.8 | 0.4 | mg/kg | 2019-12-02 | 2 | MEDIA | -23.7572 | -70.4644 | Sedimento Marino | Muelle Mecanizado Coloso | 225-S-An | 9
ANTOFAGASTA | ANAM | 190042190-c | Pireno | <0.08 | 0.04 | mg/kg | 2019-12-02 | 2 | MEDIA | -23.7572 | -70.4644 | Sedimento Marino | Muelle Mecanizado Coloso | 225-S-An | 9
ANTOFAGASTA | ANAM | 190042190-c | Plomo Total | 6.95 | 6.95 | mg/kg | 2019-12-02 | 2 | NADA | -23.7572 | -70.4644 | Sedimento Marino | Muelle Mecanizado Coloso | 225-S-An | 9
ANTOFAGASTA | ANAM | 190042190-c | Nitrógeno Total | 318.63 | 318.63 | ppm | 2019-12-02 | 2 | NADA | -23.7572 | -70.4644 | Sedimento Marino | Muelle Mecanizado Coloso | 225-S-An | 9
ANTOFAGASTA | ANAM | 190042190-c | Arena Fina 0.125mm | 4.38 | 4.38 | % | 2019-12-02 | 2 | NADA | -23.7572 | -70.4583 | Sedimento Marino | EWS Desaladora MEL | 230-S-An | 12
ANTOFAGASTA | ANAM | 190042190-c | Arena Gruesa 0.5 | 19.82 | 19.82 | % | 2019-12-02 | 2 | NADA | -23.7572 | -70.4583 | Sedimento Marino | EWS Desaladora MEL | 230-S-An | 12
ANTOFAGASTA | ANAM | 190042190-c | Arena Media 0.25mm | 16.3 | 16.3 | % | 2019-12-02 | 2 | NADA | -23.7572 | -70.4583 | Sedimento Marino | EWS Desaladora MEL | 230-S-An | 12
ANTOFAGASTA | ANAM | 190042190-c | Arena Muy Fina 0.063mm | 1.51 | 1.51 | % | 2019-12-02 | 2 | NADA | -23.7572 | -70.4583 | Sedimento Marino | EWS Desaladora MEL | 230-S-An | 12
ANTOFAGASTA | ANAM | 190042190-c | Arena Muy Gruesa 1.0mm | 16.87 | 16.87 | % | 2019-12-02 | 2 | NADA | -23.7572 | -70.4583 | Sedimento Marino | EWS Desaladora MEL | 230-S-An | 12
ANTOFAGASTA | ANAM | 190042190-c | Fango | 8.29 | 8.29 | % | 2019-12-02 | 2 | NADA | -23.7572 | -70.4583 | Sedimento Marino | EWS Desaladora MEL | 230-S-An | 12
ANTOFAGASTA | ANAM | 190042190-c | Grava Muy Fina 2.0mm | 32.83 | 32.83 | % | 2019-12-02 | 2 | NADA | -23.7572 | -70.4583 | Sedimento Marino | EWS Desaladora MEL | 230-S-An | 12
ANTOFAGASTA | ANAM | 190042190-c | Materia Orgánica | 3.83 | 3.83 | % | 2019-12-02 | 2 | NADA | -23.7572 | -70.4583 | Sedimento Marino | EWS Desaladora MEL | 230-S-An | 12
ANTOFAGASTA | ANAM | 190042190-c | Acenafteno | <0.8 | 0.4 | mg/kg | 2019-12-02 | 2 | MEDIA | -23.7572 | -70.4583 | Sedimento Marino | EWS Desaladora MEL | 230-S-An | 12
ANTOFAGASTA | ANAM | 190042190-c | Acenaftileno | <1.5 | 0.75 | mg/kg | 2019-12-02 | 2 | MEDIA | -23.7572 | -70.4583 | Sedimento Marino | EWS Desaladora MEL | 230-S-An | 12
ANTOFAGASTA | ANAM | 190042190-c | Antraceno | <0.1 | 0.05 | mg/kg | 2019-12-02 | 2 | MEDIA | -23.7572 | -70.4583 | Sedimento Marino | EWS Desaladora MEL | 230-S-An | 12
ANTOFAGASTA | ANAM | 190042190-c | Arsénico Total | 5.82 | 5.82 | mg/kg | 2019-12-02 | 2 | NADA | -23.7572 | -70.4583 | Sedimento Marino | EWS Desaladora MEL | 230-S-An | 12
ANTOFAGASTA | ANAM | 190042190-c | Benzo(a)antraceno | 0.131 | 0.131 | mg/kg | 2019-12-02 | 2 | NADA | -23.7572 | -70.4583 | Sedimento Marino | EWS Desaladora MEL | 230-S-An | 12
ANTOFAGASTA | ANAM | 190042190-c | Benzo(a)pireno | <0.08 | 0.04 | mg/kg | 2019-12-02 | 2 | MEDIA | -23.7572 | -70.4583 | Sedimento Marino | EWS Desaladora MEL | 230-S-An | 12
ANTOFAGASTA | ANAM | 190042190-c | Benzo(b)fluoranteno | <0.16 | 0.08 | mg/kg | 2019-12-02 | 2 | MEDIA | -23.7572 | -70.4583 | Sedimento Marino | EWS Desaladora MEL | 230-S-An | 12
ANTOFAGASTA | ANAM | 190042190-c | Benzo(ghi)perileno | <0.16 | 0.08 | mg/kg | 2019-12-02 | 2 | MEDIA | -23.7572 | -70.4583 | Sedimento Marino | EWS Desaladora MEL | 230-S-An | 12
ANTOFAGASTA | ANAM | 190042190-c | Benzo(k)fluoranteno | <0.08 | 0.04 | mg/kg | 2019-12-02 | 2 | MEDIA | -23.7572 | -70.4583 | Sedimento Marino | EWS Desaladora MEL | 230-S-An | 12
ANTOFAGASTA | ANAM | 190042190-c | Cadmio Total | <0.1 | 0.05 | mg/kg | 2019-12-02 | 2 | MEDIA | -23.7572 | -70.4583 | Sedimento Marino | EWS Desaladora MEL | 230-S-An | 12
ANTOFAGASTA | ANAM | 190042190-c | Cobre Total | 4.71 | 4.71 | mg/kg | 2019-12-02 | 2 | NADA | -23.7572 | -70.4583 | Sedimento Marino | EWS Desaladora MEL | 230-S-An | 12
ANTOFAGASTA | ANAM | 190042190-c | Criseno | <0.08 | 0.04 | mg/kg | 2019-12-02 | 2 | MEDIA | -23.7572 | -70.4583 | Sedimento Marino | EWS Desaladora MEL | 230-S-An | 12
ANTOFAGASTA | ANAM | 190042190-c | Cromo Total | 5.72 | 5.72 | mg/kg | 2019-12-02 | 2 | NADA | -23.7572 | -70.4583 | Sedimento Marino | EWS Desaladora MEL | 230-S-An | 12
ANTOFAGASTA | ANAM | 190042190-c | Díbenzo(a,h)antraceno | <0.16 | 0.08 | mg/kg | 2019-12-02 | 2 | MEDIA | -23.7572 | -70.4583 | Sedimento Marino | EWS Desaladora MEL | 230-S-An | 12
ANTOFAGASTA | ANAM | 190042190-c | Fenantreno | <0.08 | 0.04 | mg/kg | 2019-12-02 | 2 | MEDIA | -23.7572 | -70.4583 | Sedimento Marino | EWS Desaladora MEL | 230-S-An | 12
ANTOFAGASTA | ANAM | 190042190-c | Fluoranteno | <0.16 | 0.08 | mg/kg | 2019-12-02 | 2 | MEDIA | -23.7572 | -70.4583 | Sedimento Marino | EWS Desaladora MEL | 230-S-An | 12
ANTOFAGASTA | ANAM | 190042190-c | Fluoreno | <0.3 | 0.15 | mg/kg | 2019-12-02 | 2 | MEDIA | -23.7572 | -70.4583 | Sedimento Marino | EWS Desaladora MEL | 230-S-An | 12
ANTOFAGASTA | ANAM | 190042190-c | Fósforo Total | 631.34 | 631.34 | mg/kg | 2019-12-02 | 2 | NADA | -23.7572 | -70.4583 | Sedimento Marino | EWS Desaladora MEL | 230-S-An | 12
ANTOFAGASTA | ANAM | 190042190-c | HF C34-C50 | <10 | 5 | mg/kg | 2019-12-02 | 2 | MEDIA | -23.7572 | -70.4583 | Sedimento Marino | EWS Desaladora MEL | 230-S-An | 12
ANTOFAGASTA | ANAM | 190042190-c | Indeno(1 2 3-cd)pireno | <0.08 | 0.04 | mg/kg | 2019-12-02 | 2 | MEDIA | -23.7572 | -70.4583 | Sedimento Marino | EWS Desaladora MEL | 230-S-An | 12
ANTOFAGASTA | ANAM | 190042190-c | Mercurio Total | <0.01 | 0.005 | mg/kg | 2019-12-02 | 2 | MEDIA | -23.7572 | -70.4583 | Sedimento Marino | EWS Desaladora MEL | 230-S-An | 12
ANTOFAGASTA | ANAM | 190042190-c | Naftaleno | <0.8 | 0.4 | mg/kg | 2019-12-02 | 2 | MEDIA | -23.7572 | -70.4583 | Sedimento Marino | EWS Desaladora MEL | 230-S-An | 12
ANTOFAGASTA | ANAM | 190042190-c | Pireno | 0.101 | 0.101 | mg/kg | 2019-12-02 | 2 | NADA | -23.7572 | -70.4583 | Sedimento Marino | EWS Desaladora MEL | 230-S-An | 12
ANTOFAGASTA | ANAM | 190042190-c | Plomo Total | 1.97 | 1.97 | mg/kg | 2019-12-02 | 2 | NADA | -23.7572 | -70.4583 | Sedimento Marino | EWS Desaladora MEL | 230-S-An | 12
ANTOFAGASTA | ANAM | 190042190-c | Nitrógeno Total | 2118.46 | 2118.46 | ppm | 2019-12-02 | 2 | NADA | -23.7572 | -70.4583 | Sedimento Marino | EWS Desaladora MEL | 230-S-An | 12