## Tocopilla 2022
CUERPO DE AGUA | Laboratorio | Codigo de informe de laboratorio | PARAMETRO | VALOR (INFORME LABORATORIO) | VALOR (LUEGO DE APLICADO EL CRITERIO) | UNIDAD | FECHA MUESTREO | SEMESTRE | CRITERIO (SE APLICA A VALORES BAJO LIMITE DE DETECCIÓN) | Coordenada X POAL (latidud decimal) | Coordenada Y POAL (longitud decimal) | MATRIZ | TOPONIMO | CODIGO ESTACIÓN | PROFUNDIDAD ESTACIÓN (mts)
TOCOPILLA | ANAM | 220040783-C | Acenafteno | <0.8 | 0.4 | mg/kg | 2022-05-12 | 1 | MEDIA | -22.0661 | -70.1943 | Sedimento Marino | Estación Control Punta Duendes | 013-S-To | 8
TOCOPILLA | ANAM | 220040783-C | Acenaftileno | <1.5 | 0.75 | mg/kg | 2022-05-12 | 1 | MEDIA | -22.0661 | -70.1943 | Sedimento Marino | Estación Control Punta Duendes | 013-S-To | 8
TOCOPILLA | ANAM | 220040783-C | Antraceno | <0.1 | 0.05 | mg/kg | 2022-05-12 | 1 | MEDIA | -22.0661 | -70.1943 | Sedimento Marino | Estación Control Punta Duendes | 013-S-To | 8
TOCOPILLA | ANAM | 220040783-C | Arena Fina 0.125mm | 72.93 | 72.93 | % | 2022-05-12 | 1 | NADA | -22.0661 | -70.1943 | Sedimento Marino | Estación Control Punta Duendes | 013-S-To | 8
TOCOPILLA | ANAM | 220040783-C | Arena Gruesa 0.5 | 0 | 0 | % | 2022-05-12 | 1 | NADA | -22.0661 | -70.1943 | Sedimento Marino | Estación Control Punta Duendes | 013-S-To | 8
TOCOPILLA | ANAM | 220040783-C | Arena Media 0.25mm | 1.42 | 1.42 | % | 2022-05-12 | 1 | NADA | -22.0661 | -70.1943 | Sedimento Marino | Estación Control Punta Duendes | 013-S-To | 8
TOCOPILLA | ANAM | 220040783-C | Arena Muy Fina 0.063mm | 24.17 | 24.17 | % | 2022-05-12 | 1 | NADA | -22.0661 | -70.1943 | Sedimento Marino | Estación Control Punta Duendes | 013-S-To | 8
TOCOPILLA | ANAM | 220040783-C | Arena Muy Gruesa 1.0mm | 0.04 | 0.04 | % | 2022-05-12 | 1 | NADA | -22.0661 | -70.1943 | Sedimento Marino | Estación Control Punta Duendes | 013-S-To | 8
TOCOPILLA | ANAM | 220040783-C | Arsénico Total | 265.1 | 265.1 | mg/kg | 2022-05-12 | 1 | NADA | -22.0661 | -70.1943 | Sedimento Marino | Estación Control Punta Duendes | 013-S-To | 8
TOCOPILLA | ANAM | 220040783-C | Benzo(a)antraceno | <0.08 | 0.04 | mg/kg | 2022-05-12 | 1 | MEDIA | -22.0661 | -70.1943 | Sedimento Marino | Estación Control Punta Duendes | 013-S-To | 8
TOCOPILLA | ANAM | 220040783-C | Benzo(a)pireno | <0.08 | 0.04 | mg/kg | 2022-05-12 | 1 | MEDIA | -22.0661 | -70.1943 | Sedimento Marino | Estación Control Punta Duendes | 013-S-To | 8
TOCOPILLA | ANAM | 220040783-C | Benzo(b)fluoranteno | <0.16 | 0.08 | mg/kg | 2022-05-12 | 1 | MEDIA | -22.0661 | -70.1943 | Sedimento Marino | Estación Control Punta Duendes | 013-S-To | 8
TOCOPILLA | ANAM | 220040783-C | Benzo(ghi)perileno | <0.16 | 0.08 | mg/kg | 2022-05-12 | 1 | MEDIA | -22.0661 | -70.1943 | Sedimento Marino | Estación Control Punta Duendes | 013-S-To | 8
TOCOPILLA | ANAM | 220040783-C | Benzo(k)fluoranteno | <0.08 | 0.04 | mg/kg | 2022-05-12 | 1 | MEDIA | -22.0661 | -70.1943 | Sedimento Marino | Estación Control Punta Duendes | 013-S-To | 8
TOCOPILLA | ANAM | 220040783-C | Cadmio Total | 12.8 | 12.8 | mg/kg | 2022-05-12 | 1 | NADA | -22.0661 | -70.1943 | Sedimento Marino | Estación Control Punta Duendes | 013-S-To | 8
TOCOPILLA | ANAM | 220040783-C | Carbono Orgánico Total | 0.609 | 0.609 | % | 2022-05-12 | 1 | NADA | -22.0661 | -70.1943 | Sedimento Marino | Estación Control Punta Duendes | 013-S-To | 8
TOCOPILLA | ANAM | 220040783-C | Cobre Total | 1812.1 | 1812.1 | mg/kg | 2022-05-12 | 1 | NADA | -22.0661 | -70.1943 | Sedimento Marino | Estación Control Punta Duendes | 013-S-To | 8
TOCOPILLA | ANAM | 220040783-C | Criseno | <0.08 | 0.04 | mg/kg | 2022-05-12 | 1 | MEDIA | -22.0661 | -70.1943 | Sedimento Marino | Estación Control Punta Duendes | 013-S-To | 8
TOCOPILLA | ANAM | 220040783-C | Cromo Total | 100.5 | 100.5 | mg/kg | 2022-05-12 | 1 | NADA | -22.0661 | -70.1943 | Sedimento Marino | Estación Control Punta Duendes | 013-S-To | 8
TOCOPILLA | ANAM | 220040783-C | Díbenzo(a,h)antraceno | <0.16 | 0.08 | mg/kg | 2022-05-12 | 1 | MEDIA | -22.0661 | -70.1943 | Sedimento Marino | Estación Control Punta Duendes | 013-S-To | 8
TOCOPILLA | ANAM | 220040783-C | Fango | 1.41 | 1.41 | % | 2022-05-12 | 1 | NADA | -22.0661 | -70.1943 | Sedimento Marino | Estación Control Punta Duendes | 013-S-To | 8
TOCOPILLA | ANAM | 220040783-C | Fenantreno | <0.08 | 0.04 | mg/kg | 2022-05-12 | 1 | MEDIA | -22.0661 | -70.1943 | Sedimento Marino | Estación Control Punta Duendes | 013-S-To | 8
TOCOPILLA | ANAM | 220040783-C | Fluoranteno | <0.16 | 0.08 | mg/kg | 2022-05-12 | 1 | MEDIA | -22.0661 | -70.1943 | Sedimento Marino | Estación Control Punta Duendes | 013-S-To | 8
TOCOPILLA | ANAM | 220040783-C | Fluoreno | <0.3 | 0.15 | mg/kg | 2022-05-12 | 1 | MEDIA | -22.0661 | -70.1943 | Sedimento Marino | Estación Control Punta Duendes | 013-S-To | 8
TOCOPILLA | ANAM | 220040783-C | Fósforo Total | 1505.9 | 1505.9 | mg/kg | 2022-05-12 | 1 | NADA | -22.0661 | -70.1943 | Sedimento Marino | Estación Control Punta Duendes | 013-S-To | 8
TOCOPILLA | ANAM | 220040783-C | Grava Muy Fina 2.0mm | 0.03 | 0.03 | % | 2022-05-12 | 1 | NADA | -22.0661 | -70.1943 | Sedimento Marino | Estación Control Punta Duendes | 013-S-To | 8
TOCOPILLA | ANAM | 220040783-C | HF C34-C50 | <10 | 5 | mg/kg | 2022-05-12 | 1 | MEDIA | -22.0661 | -70.1943 | Sedimento Marino | Estación Control Punta Duendes | 013-S-To | 8
TOCOPILLA | ANAM | 220040783-C | Indeno(1 2 3-cd)pireno | <0.08 | 0.04 | mg/kg | 2022-05-12 | 1 | MEDIA | -22.0661 | -70.1943 | Sedimento Marino | Estación Control Punta Duendes | 013-S-To | 8
TOCOPILLA | ANAM | 220040783-C | Materia Orgánica | 1.05 | 1.05 | % | 2022-05-12 | 1 | NADA | -22.0661 | -70.1943 | Sedimento Marino | Estación Control Punta Duendes | 013-S-To | 8
TOCOPILLA | ANAM | 220040783-C | Mercurio Total | <0.01 | 0.005 | mg/kg | 2022-05-12 | 1 | MEDIA | -22.0661 | -70.1943 | Sedimento Marino | Estación Control Punta Duendes | 013-S-To | 8
TOCOPILLA | ANAM | 220040783-C | Naftaleno | <0.8 | 0.4 | mg/kg | 2022-05-12 | 1 | MEDIA | -22.0661 | -70.1943 | Sedimento Marino | Estación Control Punta Duendes | 013-S-To | 8
TOCOPILLA | ANAM | 220040783-C | Nitrógeno Total | 410 | 410 | mg/kg | 2022-05-12 | 1 | NADA | -22.0661 | -70.1943 | Sedimento Marino | Estación Control Punta Duendes | 013-S-To | 8
TOCOPILLA | ANAM | 220040783-C | Pireno | <0.08 | 0.04 | mg/kg | 2022-05-12 | 1 | MEDIA | -22.0661 | -70.1943 | Sedimento Marino | Estación Control Punta Duendes | 013-S-To | 8
TOCOPILLA | ANAM | 220040783-C | Plomo Total | 16.2 | 16.2 | mg/kg | 2022-05-12 | 1 | NADA | -22.0661 | -70.1943 | Sedimento Marino | Estación Control Punta Duendes | 013-S-To | 8
TOCOPILLA | ANAM | 220040783-C | Acenafteno | <0.8 | 0.4 | mg/kg | 2022-05-12 | 1 | MEDIA | -22.0931 | -70.2072 | Sedimento Marino | Muelle SOQUIMICH | 100-S-To | 16.5
TOCOPILLA | ANAM | 220040783-C | Acenaftileno | <1.5 | 0.75 | mg/kg | 2022-05-12 | 1 | MEDIA | -22.0931 | -70.2072 | Sedimento Marino | Muelle SOQUIMICH | 100-S-To | 16.5
TOCOPILLA | ANAM | 220040783-C | Antraceno | 0.1 | 0.1 | mg/kg | 2022-05-12 | 1 | NADA | -22.0931 | -70.2072 | Sedimento Marino | Muelle SOQUIMICH | 100-S-To | 16.5
TOCOPILLA | ANAM | 220040783-C | Arena Fina 0.125mm | 2.82 | 2.82 | % | 2022-05-12 | 1 | NADA | -22.0931 | -70.2072 | Sedimento Marino | Muelle SOQUIMICH | 100-S-To | 16.5
TOCOPILLA | ANAM | 220040783-C | Arena Gruesa 0.5 | 31.12 | 31.12 | % | 2022-05-12 | 1 | NADA | -22.0931 | -70.2072 | Sedimento Marino | Muelle SOQUIMICH | 100-S-To | 16.5
TOCOPILLA | ANAM | 220040783-C | Arena Media 0.25mm | 37.8 | 37.8 | % | 2022-05-12 | 1 | NADA | -22.0931 | -70.2072 | Sedimento Marino | Muelle SOQUIMICH | 100-S-To | 16.5
TOCOPILLA | ANAM | 220040783-C | Arena Muy Fina 0.063mm | 0.34 | 0.34 | % | 2022-05-12 | 1 | NADA | -22.0931 | -70.2072 | Sedimento Marino | Muelle SOQUIMICH | 100-S-To | 16.5
TOCOPILLA | ANAM | 220040783-C | Arena Muy Gruesa 1.0mm | 15.3 | 15.3 | % | 2022-05-12 | 1 | NADA | -22.0931 | -70.2072 | Sedimento Marino | Muelle SOQUIMICH | 100-S-To | 16.5
TOCOPILLA | ANAM | 220040783-C | Arsénico Total | 8.3 | 8.3 | mg/kg | 2022-05-12 | 1 | NADA | -22.0931 | -70.2072 | Sedimento Marino | Muelle SOQUIMICH | 100-S-To | 16.5
TOCOPILLA | ANAM | 220040783-C | Benzo(a)antraceno | 0.14 | 0.14 | mg/kg | 2022-05-12 | 1 | NADA | -22.0931 | -70.2072 | Sedimento Marino | Muelle SOQUIMICH | 100-S-To | 16.5
TOCOPILLA | ANAM | 220040783-C | Benzo(a)pireno | 0.17 | 0.17 | mg/kg | 2022-05-12 | 1 | NADA | -22.0931 | -70.2072 | Sedimento Marino | Muelle SOQUIMICH | 100-S-To | 16.5
TOCOPILLA | ANAM | 220040783-C | Benzo(b)fluoranteno | <0.16 | 0.08 | mg/kg | 2022-05-12 | 1 | MEDIA | -22.0931 | -70.2072 | Sedimento Marino | Muelle SOQUIMICH | 100-S-To | 16.5
TOCOPILLA | ANAM | 220040783-C | Benzo(ghi)perileno | 0.16 | 0.16 | mg/kg | 2022-05-12 | 1 | NADA | -22.0931 | -70.2072 | Sedimento Marino | Muelle SOQUIMICH | 100-S-To | 16.5
TOCOPILLA | ANAM | 220040783-C | Benzo(k)fluoranteno | <0.08 | 0.04 | mg/kg | 2022-05-12 | 1 | MEDIA | -22.0931 | -70.2072 | Sedimento Marino | Muelle SOQUIMICH | 100-S-To | 16.5
TOCOPILLA | ANAM | 220040783-C | Cadmio Total | <0.1 | 0.05 | mg/kg | 2022-05-12 | 1 | MEDIA | -22.0931 | -70.2072 | Sedimento Marino | Muelle SOQUIMICH | 100-S-To | 16.5
TOCOPILLA | ANAM | 220040783-C | Carbono Orgánico Total | 1119 | 1.119 | % | 2022-05-12 | 1 | NADA | -22.0931 | -70.2072 | Sedimento Marino | Muelle SOQUIMICH | 100-S-To | 16.5
TOCOPILLA | ANAM | 220040783-C | Cobre Total | 178 | 178 | mg/kg | 2022-05-12 | 1 | NADA | -22.0931 | -70.2072 | Sedimento Marino | Muelle SOQUIMICH | 100-S-To | 16.5
TOCOPILLA | ANAM | 220040783-C | Criseno | 0.15 | 0.15 | mg/kg | 2022-05-12 | 1 | NADA | -22.0931 | -70.2072 | Sedimento Marino | Muelle SOQUIMICH | 100-S-To | 16.5
TOCOPILLA | ANAM | 220040783-C | Cromo Total | 18.8 | 18.8 | mg/kg | 2022-05-12 | 1 | NADA | -22.0931 | -70.2072 | Sedimento Marino | Muelle SOQUIMICH | 100-S-To | 16.5
TOCOPILLA | ANAM | 220040783-C | Díbenzo(a,h)antraceno | <0.16 | 0.08 | mg/kg | 2022-05-12 | 1 | MEDIA | -22.0931 | -70.2072 | Sedimento Marino | Muelle SOQUIMICH | 100-S-To | 16.5
TOCOPILLA | ANAM | 220040783-C | Fango | 2.87 | 2.87 | % | 2022-05-12 | 1 | NADA | -22.0931 | -70.2072 | Sedimento Marino | Muelle SOQUIMICH | 100-S-To | 16.5
TOCOPILLA | ANAM | 220040783-C | Fenantreno | 0.13 | 0.13 | mg/kg | 2022-05-12 | 1 | NADA | -22.0931 | -70.2072 | Sedimento Marino | Muelle SOQUIMICH | 100-S-To | 16.5
TOCOPILLA | ANAM | 220040783-C | Fluoranteno | <0.16 | 0.08 | mg/kg | 2022-05-12 | 1 | MEDIA | -22.0931 | -70.2072 | Sedimento Marino | Muelle SOQUIMICH | 100-S-To | 16.5
TOCOPILLA | ANAM | 220040783-C | Fluoreno | <0.3 | 0.15 | mg/kg | 2022-05-12 | 1 | MEDIA | -22.0931 | -70.2072 | Sedimento Marino | Muelle SOQUIMICH | 100-S-To | 16.5
TOCOPILLA | ANAM | 220040783-C | Fósforo Total | 730.7 | 730.7 | mg/kg | 2022-05-12 | 1 | NADA | -22.0931 | -70.2072 | Sedimento Marino | Muelle SOQUIMICH | 100-S-To | 16.5
TOCOPILLA | ANAM | 220040783-C | Grava Muy Fina 2.0mm | 9.75 | 9.75 | % | 2022-05-12 | 1 | NADA | -22.0931 | -70.2072 | Sedimento Marino | Muelle SOQUIMICH | 100-S-To | 16.5
TOCOPILLA | ANAM | 220040783-C | HF C34-C50 | <10 | 5 | mg/kg | 2022-05-12 | 1 | MEDIA | -22.0931 | -70.2072 | Sedimento Marino | Muelle SOQUIMICH | 100-S-To | 16.5
TOCOPILLA | ANAM | 220040783-C | Indeno(1 2 3-cd)pireno | <0.08 | 0.04 | mg/kg | 2022-05-12 | 1 | MEDIA | -22.0931 | -70.2072 | Sedimento Marino | Muelle SOQUIMICH | 100-S-To | 16.5
TOCOPILLA | ANAM | 220040783-C | Materia Orgánica | 1.93 | 1.93 | % | 2022-05-12 | 1 | NADA | -22.0931 | -70.2072 | Sedimento Marino | Muelle SOQUIMICH | 100-S-To | 16.5
TOCOPILLA | ANAM | 220040783-C | Mercurio Total | <0.01 | 0.005 | mg/kg | 2022-05-12 | 1 | MEDIA | -22.0931 | -70.2072 | Sedimento Marino | Muelle SOQUIMICH | 100-S-To | 16.5
TOCOPILLA | ANAM | 220040783-C | Naftaleno | <0.8 | 0.4 | mg/kg | 2022-05-12 | 1 | MEDIA | -22.0931 | -70.2072 | Sedimento Marino | Muelle SOQUIMICH | 100-S-To | 16.5
TOCOPILLA | ANAM | 220040783-C | Nitrógeno Total | 530 | 530 | mg/kg | 2022-05-12 | 1 | NADA | -22.0931 | -70.2072 | Sedimento Marino | Muelle SOQUIMICH | 100-S-To | 16.5
TOCOPILLA | ANAM | 220040783-C | Pireno | <0.13 | 0.065 | mg/kg | 2022-05-12 | 1 | MEDIA | -22.0931 | -70.2072 | Sedimento Marino | Muelle SOQUIMICH | 100-S-To | 16.5
TOCOPILLA | ANAM | 220040783-C | Plomo Total | <1.2 | 0.6 | mg/kg | 2022-05-12 | 1 | MEDIA | -22.0931 | -70.2072 | Sedimento Marino | Muelle SOQUIMICH | 100-S-To | 16.5
TOCOPILLA | ANAM | 220040783-C | Acenafteno | <0.8 | 0.4 | mg/kg | 2022-05-12 | 1 | MEDIA | -22.0931 | -70.2147 | Sedimento Marino | Lado Derecho Muelle Carbón | 110-S-To | 12.5
TOCOPILLA | ANAM | 220040783-C | Acenaftileno | <1.5 | 0.75 | mg/kg | 2022-05-12 | 1 | MEDIA | -22.0931 | -70.2147 | Sedimento Marino | Lado Derecho Muelle Carbón | 110-S-To | 12.5
TOCOPILLA | ANAM | 220040783-C | Antraceno | <0.1 | 0.05 | mg/kg | 2022-05-12 | 1 | MEDIA | -22.0931 | -70.2147 | Sedimento Marino | Lado Derecho Muelle Carbón | 110-S-To | 12.5
TOCOPILLA | ANAM | 220040783-C | Arena Fina 0.125mm | 1.09 | 1.09 | % | 2022-05-12 | 1 | NADA | -22.0931 | -70.2147 | Sedimento Marino | Lado Derecho Muelle Carbón | 110-S-To | 12.5
TOCOPILLA | ANAM | 220040783-C | Arena Gruesa 0.5 | 26.48 | 26.48 | % | 2022-05-12 | 1 | NADA | -22.0931 | -70.2147 | Sedimento Marino | Lado Derecho Muelle Carbón | 110-S-To | 12.5
TOCOPILLA | ANAM | 220040783-C | Arena Media 0.25mm | 6.45 | 6.45 | % | 2022-05-12 | 1 | NADA | -22.0931 | -70.2147 | Sedimento Marino | Lado Derecho Muelle Carbón | 110-S-To | 12.5
TOCOPILLA | ANAM | 220040783-C | Arena Muy Fina 0.063mm | 0.91 | 0.91 | % | 2022-05-12 | 1 | NADA | -22.0931 | -70.2147 | Sedimento Marino | Lado Derecho Muelle Carbón | 110-S-To | 12.5
TOCOPILLA | ANAM | 220040783-C | Arena Muy Gruesa 1.0mm | 30.19 | 30.19 | % | 2022-05-12 | 1 | NADA | -22.0931 | -70.2147 | Sedimento Marino | Lado Derecho Muelle Carbón | 110-S-To | 12.5
TOCOPILLA | ANAM | 220040783-C | Arsénico Total | <1.2 | 0.6 | mg/kg | 2022-05-12 | 1 | MEDIA | -22.0931 | -70.2147 | Sedimento Marino | Lado Derecho Muelle Carbón | 110-S-To | 12.5
TOCOPILLA | ANAM | 220040783-C | Benzo(a)antraceno | 0.13 | 0.13 | mg/kg | 2022-05-12 | 1 | NADA | -22.0931 | -70.2147 | Sedimento Marino | Lado Derecho Muelle Carbón | 110-S-To | 12.5
TOCOPILLA | ANAM | 220040783-C | Benzo(a)pireno | <0.08 | 0.04 | mg/kg | 2022-05-12 | 1 | MEDIA | -22.0931 | -70.2147 | Sedimento Marino | Lado Derecho Muelle Carbón | 110-S-To | 12.5
TOCOPILLA | ANAM | 220040783-C | Benzo(b)fluoranteno | <0.16 | 0.08 | mg/kg | 2022-05-12 | 1 | MEDIA | -22.0931 | -70.2147 | Sedimento Marino | Lado Derecho Muelle Carbón | 110-S-To | 12.5
TOCOPILLA | ANAM | 220040783-C | Benzo(ghi)perileno | <0.16 | 0.08 | mg/kg | 2022-05-12 | 1 | MEDIA | -22.0931 | -70.2147 | Sedimento Marino | Lado Derecho Muelle Carbón | 110-S-To | 12.5
TOCOPILLA | ANAM | 220040783-C | Benzo(k)fluoranteno | <0.08 | 0.04 | mg/kg | 2022-05-12 | 1 | MEDIA | -22.0931 | -70.2147 | Sedimento Marino | Lado Derecho Muelle Carbón | 110-S-To | 12.5
TOCOPILLA | ANAM | 220040783-C | Cadmio Total | <0.1 | 0.05 | mg/kg | 2022-05-12 | 1 | MEDIA | -22.0931 | -70.2147 | Sedimento Marino | Lado Derecho Muelle Carbón | 110-S-To | 12.5
TOCOPILLA | ANAM | 220040783-C | Carbono Orgánico Total | 1856 | 1.856 | % | 2022-05-12 | 1 | NADA | -22.0931 | -70.2147 | Sedimento Marino | Lado Derecho Muelle Carbón | 110-S-To | 12.5
TOCOPILLA | ANAM | 220040783-C | Cobre Total | 54 | 54 | mg/kg | 2022-05-12 | 1 | NADA | -22.0931 | -70.2147 | Sedimento Marino | Lado Derecho Muelle Carbón | 110-S-To | 12.5
TOCOPILLA | ANAM | 220040783-C | Criseno | 0.14 | 0.14 | mg/kg | 2022-05-12 | 1 | NADA | -22.0931 | -70.2147 | Sedimento Marino | Lado Derecho Muelle Carbón | 110-S-To | 12.5
TOCOPILLA | ANAM | 220040783-C | Cromo Total | 13.1 | 13.1 | mg/kg | 2022-05-12 | 1 | NADA | -22.0931 | -70.2147 | Sedimento Marino | Lado Derecho Muelle Carbón | 110-S-To | 12.5
TOCOPILLA | ANAM | 220040783-C | Díbenzo(a,h)antraceno | <0.16 | 0.08 | mg/kg | 2022-05-12 | 1 | MEDIA | -22.0931 | -70.2147 | Sedimento Marino | Lado Derecho Muelle Carbón | 110-S-To | 12.5
TOCOPILLA | ANAM | 220040783-C | Fango | 3.61 | 3.61 | % | 2022-05-12 | 1 | NADA | -22.0931 | -70.2147 | Sedimento Marino | Lado Derecho Muelle Carbón | 110-S-To | 12.5
TOCOPILLA | ANAM | 220040783-C | Fenantreno | 0.12 | 0.12 | mg/kg | 2022-05-12 | 1 | NADA | -22.0931 | -70.2147 | Sedimento Marino | Lado Derecho Muelle Carbón | 110-S-To | 12.5
TOCOPILLA | ANAM | 220040783-C | Fluoranteno | <0.16 | 0.08 | mg/kg | 2022-05-12 | 1 | MEDIA | -22.0931 | -70.2147 | Sedimento Marino | Lado Derecho Muelle Carbón | 110-S-To | 12.5
TOCOPILLA | ANAM | 220040783-C | Fluoreno | <0.3 | 0.15 | mg/kg | 2022-05-12 | 1 | MEDIA | -22.0931 | -70.2147 | Sedimento Marino | Lado Derecho Muelle Carbón | 110-S-To | 12.5
TOCOPILLA | ANAM | 220040783-C | Fósforo Total | 693.6 | 693.6 | mg/kg | 2022-05-12 | 1 | NADA | -22.0931 | -70.2147 | Sedimento Marino | Lado Derecho Muelle Carbón | 110-S-To | 12.5
TOCOPILLA | ANAM | 220040783-C | Grava Muy Fina 2.0mm | 31.27 | 31.27 | % | 2022-05-12 | 1 | NADA | -22.0931 | -70.2147 | Sedimento Marino | Lado Derecho Muelle Carbón | 110-S-To | 12.5
TOCOPILLA | ANAM | 220040783-C | HF C34-C50 | <10 | 5 | mg/kg | 2022-05-12 | 1 | MEDIA | -22.0931 | -70.2147 | Sedimento Marino | Lado Derecho Muelle Carbón | 110-S-To | 12.5
TOCOPILLA | ANAM | 220040783-C | Indeno(1 2 3-cd)pireno | <0.08 | 0.04 | mg/kg | 2022-05-12 | 1 | MEDIA | -22.0931 | -70.2147 | Sedimento Marino | Lado Derecho Muelle Carbón | 110-S-To | 12.5
TOCOPILLA | ANAM | 220040783-C | Materia Orgánica | 3.2 | 3.2 | % | 2022-05-12 | 1 | NADA | -22.0931 | -70.2147 | Sedimento Marino | Lado Derecho Muelle Carbón | 110-S-To | 12.5
TOCOPILLA | ANAM | 220040783-C | Mercurio Total | <0.01 | 0.005 | mg/kg | 2022-05-12 | 1 | MEDIA | -22.0931 | -70.2147 | Sedimento Marino | Lado Derecho Muelle Carbón | 110-S-To | 12.5
TOCOPILLA | ANAM | 220040783-C | Naftaleno | <0.8 | 0.4 | mg/kg | 2022-05-12 | 1 | MEDIA | -22.0931 | -70.2147 | Sedimento Marino | Lado Derecho Muelle Carbón | 110-S-To | 12.5
TOCOPILLA | ANAM | 220040783-C | Nitrógeno Total | 710 | 710 | mg/kg | 2022-05-12 | 1 | NADA | -22.0931 | -70.2147 | Sedimento Marino | Lado Derecho Muelle Carbón | 110-S-To | 12.5
TOCOPILLA | ANAM | 220040783-C | Pireno | <0.12 | 0.06 | mg/kg | 2022-05-12 | 1 | MEDIA | -22.0931 | -70.2147 | Sedimento Marino | Lado Derecho Muelle Carbón | 110-S-To | 12.5
TOCOPILLA | ANAM | 220040783-C | Plomo Total | <1.2 | 0.6 | mg/kg | 2022-05-12 | 1 | MEDIA | -22.0931 | -70.2147 | Sedimento Marino | Lado Derecho Muelle Carbón | 110-S-To | 12.5
TOCOPILLA | ANAM | 220040783-C | Acenafteno | <0.8 | 0.4 | mg/kg | 2022-05-12 | 1 | MEDIA | -22.0994 | -70.2158 | Sedimento Marino | Frente Villa Chilex | 130-S-To | 8
TOCOPILLA | ANAM | 220040783-C | Acenaftileno | <1.5 | 0.75 | mg/kg | 2022-05-12 | 1 | MEDIA | -22.0994 | -70.2158 | Sedimento Marino | Frente Villa Chilex | 130-S-To | 8
TOCOPILLA | ANAM | 220040783-C | Antraceno | <0.1 | 0.05 | mg/kg | 2022-05-12 | 1 | MEDIA | -22.0994 | -70.2158 | Sedimento Marino | Frente Villa Chilex | 130-S-To | 8
TOCOPILLA | ANAM | 220040783-C | Arena Fina 0.125mm | 16 | 16 | % | 2022-05-12 | 1 | NADA | -22.0994 | -70.2158 | Sedimento Marino | Frente Villa Chilex | 130-S-To | 8
TOCOPILLA | ANAM | 220040783-C | Arena Gruesa 0.5 | 13.5 | 13.5 | % | 2022-05-12 | 1 | NADA | -22.0994 | -70.2158 | Sedimento Marino | Frente Villa Chilex | 130-S-To | 8
TOCOPILLA | ANAM | 220040783-C | Arena Media 0.25mm | 65.87 | 65.87 | % | 2022-05-12 | 1 | NADA | -22.0994 | -70.2158 | Sedimento Marino | Frente Villa Chilex | 130-S-To | 8
TOCOPILLA | ANAM | 220040783-C | Arena Muy Fina 0.063mm | 0.72 | 0.72 | % | 2022-05-12 | 1 | NADA | -22.0994 | -70.2158 | Sedimento Marino | Frente Villa Chilex | 130-S-To | 8
TOCOPILLA | ANAM | 220040783-C | Arena Muy Gruesa 1.0mm | 1.94 | 1.94 | % | 2022-05-12 | 1 | NADA | -22.0994 | -70.2158 | Sedimento Marino | Frente Villa Chilex | 130-S-To | 8
TOCOPILLA | ANAM | 220040783-C | Arsénico Total | <1.2 | 0.6 | mg/kg | 2022-05-12 | 1 | MEDIA | -22.0994 | -70.2158 | Sedimento Marino | Frente Villa Chilex | 130-S-To | 8
TOCOPILLA | ANAM | 220040783-C | Benzo(a)antraceno | <0.08 | 0.04 | mg/kg | 2022-05-12 | 1 | MEDIA | -22.0994 | -70.2158 | Sedimento Marino | Frente Villa Chilex | 130-S-To | 8
TOCOPILLA | ANAM | 220040783-C | Benzo(a)pireno | <0.08 | 0.04 | mg/kg | 2022-05-12 | 1 | MEDIA | -22.0994 | -70.2158 | Sedimento Marino | Frente Villa Chilex | 130-S-To | 8
TOCOPILLA | ANAM | 220040783-C | Benzo(b)fluoranteno | <0.16 | 0.08 | mg/kg | 2022-05-12 | 1 | MEDIA | -22.0994 | -70.2158 | Sedimento Marino | Frente Villa Chilex | 130-S-To | 8
TOCOPILLA | ANAM | 220040783-C | Benzo(ghi)perileno | <0.16 | 0.08 | mg/kg | 2022-05-12 | 1 | MEDIA | -22.0994 | -70.2158 | Sedimento Marino | Frente Villa Chilex | 130-S-To | 8
TOCOPILLA | ANAM | 220040783-C | Benzo(k)fluoranteno | <0.08 | 0.04 | mg/kg | 2022-05-12 | 1 | MEDIA | -22.0994 | -70.2158 | Sedimento Marino | Frente Villa Chilex | 130-S-To | 8
TOCOPILLA | ANAM | 220040783-C | Cadmio Total | <0.1 | 0.05 | mg/kg | 2022-05-12 | 1 | MEDIA | -22.0994 | -70.2158 | Sedimento Marino | Frente Villa Chilex | 130-S-To | 8
TOCOPILLA | ANAM | 220040783-C | Carbono Orgánico Total | 0.998 | 0.998 | % | 2022-05-12 | 1 | NADA | -22.0994 | -70.2158 | Sedimento Marino | Frente Villa Chilex | 130-S-To | 8
TOCOPILLA | ANAM | 220040783-C | Cobre Total | 71.8 | 71.8 | mg/kg | 2022-05-12 | 1 | NADA | -22.0994 | -70.2158 | Sedimento Marino | Frente Villa Chilex | 130-S-To | 8
TOCOPILLA | ANAM | 220040783-C | Criseno | <0.08 | 0.04 | mg/kg | 2022-05-12 | 1 | MEDIA | -22.0994 | -70.2158 | Sedimento Marino | Frente Villa Chilex | 130-S-To | 8
TOCOPILLA | ANAM | 220040783-C | Cromo Total | 25.8 | 25.8 | mg/kg | 2022-05-12 | 1 | NADA | -22.0994 | -70.2158 | Sedimento Marino | Frente Villa Chilex | 130-S-To | 8
TOCOPILLA | ANAM | 220040783-C | Díbenzo(a,h)antraceno | <0.16 | 0.08 | mg/kg | 2022-05-12 | 1 | MEDIA | -22.0994 | -70.2158 | Sedimento Marino | Frente Villa Chilex | 130-S-To | 8
TOCOPILLA | ANAM | 220040783-C | Fango | 0.13 | 0.13 | % | 2022-05-12 | 1 | NADA | -22.0994 | -70.2158 | Sedimento Marino | Frente Villa Chilex | 130-S-To | 8
TOCOPILLA | ANAM | 220040783-C | Fenantreno | <0.08 | 0.04 | mg/kg | 2022-05-12 | 1 | MEDIA | -22.0994 | -70.2158 | Sedimento Marino | Frente Villa Chilex | 130-S-To | 8
TOCOPILLA | ANAM | 220040783-C | Fluoranteno | <0.16 | 0.08 | mg/kg | 2022-05-12 | 1 | MEDIA | -22.0994 | -70.2158 | Sedimento Marino | Frente Villa Chilex | 130-S-To | 8
TOCOPILLA | ANAM | 220040783-C | Fluoreno | <0.3 | 0.15 | mg/kg | 2022-05-12 | 1 | MEDIA | -22.0994 | -70.2158 | Sedimento Marino | Frente Villa Chilex | 130-S-To | 8
TOCOPILLA | ANAM | 220040783-C | Fósforo Total | 1087.7 | 1087.7 | mg/kg | 2022-05-12 | 1 | NADA | -22.0994 | -70.2158 | Sedimento Marino | Frente Villa Chilex | 130-S-To | 8
TOCOPILLA | ANAM | 220040783-C | Grava Muy Fina 2.0mm | 1.84 | 1.84 | % | 2022-05-12 | 1 | NADA | -22.0994 | -70.2158 | Sedimento Marino | Frente Villa Chilex | 130-S-To | 8
TOCOPILLA | ANAM | 220040783-C | HF C34-C50 | <10 | 5 | mg/kg | 2022-05-12 | 1 | MEDIA | -22.0994 | -70.2158 | Sedimento Marino | Frente Villa Chilex | 130-S-To | 8
TOCOPILLA | ANAM | 220040783-C | Indeno(1 2 3-cd)pireno | <0.08 | 0.04 | mg/kg | 2022-05-12 | 1 | MEDIA | -22.0994 | -70.2158 | Sedimento Marino | Frente Villa Chilex | 130-S-To | 8
TOCOPILLA | ANAM | 220040783-C | Materia Orgánica | 1.72 | 1.72 | % | 2022-05-12 | 1 | NADA | -22.0994 | -70.2158 | Sedimento Marino | Frente Villa Chilex | 130-S-To | 8
TOCOPILLA | ANAM | 220040783-C | Mercurio Total | 0.03 | 0.03 | mg/kg | 2022-05-12 | 1 | NADA | -22.0994 | -70.2158 | Sedimento Marino | Frente Villa Chilex | 130-S-To | 8
TOCOPILLA | ANAM | 220040783-C | Naftaleno | <0.8 | 0.4 | mg/kg | 2022-05-12 | 1 | MEDIA | -22.0994 | -70.2158 | Sedimento Marino | Frente Villa Chilex | 130-S-To | 8
TOCOPILLA | ANAM | 220040783-C | Nitrógeno Total | 620 | 620 | mg/kg | 2022-05-12 | 1 | NADA | -22.0994 | -70.2158 | Sedimento Marino | Frente Villa Chilex | 130-S-To | 8
TOCOPILLA | ANAM | 220040783-C | Pireno | <0.12 | 0.06 | mg/kg | 2022-05-12 | 1 | MEDIA | -22.0994 | -70.2158 | Sedimento Marino | Frente Villa Chilex | 130-S-To | 8
TOCOPILLA | ANAM | 220040783-C | Plomo Total | <1.2 | 0.6 | mg/kg | 2022-05-12 | 1 | MEDIA | -22.0994 | -70.2158 | Sedimento Marino | Frente Villa Chilex | 130-S-To | 8