## Patache 2023
CUERPO DE AGUA | Laboratorio | Codigo de informe de laboratorio | PARAMETRO | VALOR (INFORME LABORATORIO) | VALOR (LUEGO DE APLICADO EL CRITERIO) | UNIDAD | FECHA MUESTREO | SEMESTRE | CRITERIO (SE APLICA A VALORES BAJO LIMITE DE DETECCIÓN) | Coordenada X POAL (latidud decimal) | Coordenada Y POAL (longitud decimal) | MATRIZ | TOPONIMO | CODIGO ESTACIÓN | PROFUNDIDAD ESTACIÓN (mts)
PATACHE | ANAM | 230105191-C | Acenafteno | <0.8 | 0.4 | mg/kg | 2023-04-25 | 1 | MEDIA | -20.7436 | -70.1883 | Sedimento Marino | Muelle Punta de Lobos | 020-S-Pt | 10
PATACHE | ANAM | 230105191-C | Acenaftileno | <1.5 | 0.75 | mg/kg | 2023-04-25 | 1 | MEDIA | -20.7436 | -70.1883 | Sedimento Marino | Muelle Punta de Lobos | 020-S-Pt | 10
PATACHE | ANAM | 230105191-C | Antraceno | <0.1 | 0.05 | mg/kg | 2023-04-25 | 1 | MEDIA | -20.7436 | -70.1883 | Sedimento Marino | Muelle Punta de Lobos | 020-S-Pt | 10
PATACHE | ANAM | 230105191-C | Arena Fina 0.125mm | 8.38 | 8.38 | % | 2023-04-25 | 1 | NADA | -20.7436 | -70.1883 | Sedimento Marino | Muelle Punta de Lobos | 020-S-Pt | 10
PATACHE | ANAM | 230105191-C | Arena Gruesa 0.5 | 15.94 | 15.94 | % | 2023-04-25 | 1 | NADA | -20.7436 | -70.1883 | Sedimento Marino | Muelle Punta de Lobos | 020-S-Pt | 10
PATACHE | ANAM | 230105191-C | Arena Media 0.25mm | 14.3 | 14.3 | % | 2023-04-25 | 1 | NADA | -20.7436 | -70.1883 | Sedimento Marino | Muelle Punta de Lobos | 020-S-Pt | 10
PATACHE | ANAM | 230105191-C | Arena Muy Fina 0.063mm | 5.4 | 5.4 | % | 2023-04-25 | 1 | NADA | -20.7436 | -70.1883 | Sedimento Marino | Muelle Punta de Lobos | 020-S-Pt | 10
PATACHE | ANAM | 230105191-C | Arena Muy Gruesa 1.0mm | 18.99 | 18.99 | % | 2023-04-25 | 1 | NADA | -20.7436 | -70.1883 | Sedimento Marino | Muelle Punta de Lobos | 020-S-Pt | 10
PATACHE | ANAM | 230105191-C | Arsénico Total | <1.2 | 0.6 | mg/kg | 2023-04-25 | 1 | MEDIA | -20.7436 | -70.1883 | Sedimento Marino | Muelle Punta de Lobos | 020-S-Pt | 10
PATACHE | ANAM | 230105191-C | Benzo(a)antraceno | <0.08 | 0.04 | mg/kg | 2023-04-25 | 1 | MEDIA | -20.7436 | -70.1883 | Sedimento Marino | Muelle Punta de Lobos | 020-S-Pt | 10
PATACHE | ANAM | 230105191-C | Benzo(a)pireno | <0.08 | 0.04 | mg/kg | 2023-04-25 | 1 | MEDIA | -20.7436 | -70.1883 | Sedimento Marino | Muelle Punta de Lobos | 020-S-Pt | 10
PATACHE | ANAM | 230105191-C | Benzo(b)fluoranteno | <0.16 | 0.08 | mg/kg | 2023-04-25 | 1 | MEDIA | -20.7436 | -70.1883 | Sedimento Marino | Muelle Punta de Lobos | 020-S-Pt | 10
PATACHE | ANAM | 230105191-C | Benzo(ghi)perileno | <0.16 | 0.08 | mg/kg | 2023-04-25 | 1 | MEDIA | -20.7436 | -70.1883 | Sedimento Marino | Muelle Punta de Lobos | 020-S-Pt | 10
PATACHE | ANAM | 230105191-C | Benzo(k)fluoranteno | <0.08 | 0.04 | mg/kg | 2023-04-25 | 1 | MEDIA | -20.7436 | -70.1883 | Sedimento Marino | Muelle Punta de Lobos | 020-S-Pt | 10
PATACHE | ANAM | 230105191-C | Cadmio Total | <0.1 | 0.05 | mg/kg | 2023-04-25 | 1 | MEDIA | -20.7436 | -70.1883 | Sedimento Marino | Muelle Punta de Lobos | 020-S-Pt | 10
PATACHE | ANAM | 230105191-C | Carbono Orgánico Total | 1891 | 1.891 | % | 2023-04-25 | 1 | NADA | -20.7436 | -70.1883 | Sedimento Marino | Muelle Punta de Lobos | 020-S-Pt | 10
PATACHE | ANAM | 230105191-C | Cobre Total | <1.4 | 0.7 | mg/kg | 2023-04-25 | 1 | MEDIA | -20.7436 | -70.1883 | Sedimento Marino | Muelle Punta de Lobos | 020-S-Pt | 10
PATACHE | ANAM | 230105191-C | Criseno | <0.08 | 0.04 | mg/kg | 2023-04-25 | 1 | MEDIA | -20.7436 | -70.1883 | Sedimento Marino | Muelle Punta de Lobos | 020-S-Pt | 10
PATACHE | ANAM | 230105191-C | Cromo Total | <2.4 | 1.2 | mg/kg | 2023-04-25 | 1 | MEDIA | -20.7436 | -70.1883 | Sedimento Marino | Muelle Punta de Lobos | 020-S-Pt | 10
PATACHE | ANAM | 230105191-C | Díbenzo(a,h)antraceno | <0.16 | 0.08 | mg/kg | 2023-04-25 | 1 | MEDIA | -20.7436 | -70.1883 | Sedimento Marino | Muelle Punta de Lobos | 020-S-Pt | 10
PATACHE | ANAM | 230105191-C | Fango | 5.97 | 5.97 | % | 2023-04-25 | 1 | NADA | -20.7436 | -70.1883 | Sedimento Marino | Muelle Punta de Lobos | 020-S-Pt | 10
PATACHE | ANAM | 230105191-C | Fenantreno | <0.08 | 0.04 | mg/kg | 2023-04-25 | 1 | MEDIA | -20.7436 | -70.1883 | Sedimento Marino | Muelle Punta de Lobos | 020-S-Pt | 10
PATACHE | ANAM | 230105191-C | Fluoranteno | <0.16 | 0.08 | mg/kg | 2023-04-25 | 1 | MEDIA | -20.7436 | -70.1883 | Sedimento Marino | Muelle Punta de Lobos | 020-S-Pt | 10
PATACHE | ANAM | 230105191-C | Fluoreno | <0.3 | 0.15 | mg/kg | 2023-04-25 | 1 | MEDIA | -20.7436 | -70.1883 | Sedimento Marino | Muelle Punta de Lobos | 020-S-Pt | 10
PATACHE | ANAM | 230105191-C | Fósforo Total | 676.8 | 676.8 | mg/kg | 2023-04-25 | 1 | NADA | -20.7436 | -70.1883 | Sedimento Marino | Muelle Punta de Lobos | 020-S-Pt | 10
PATACHE | ANAM | 230105191-C | Grava Muy Fina 2.0mm | 31.02 | 31.02 | % | 2023-04-25 | 1 | NADA | -20.7436 | -70.1883 | Sedimento Marino | Muelle Punta de Lobos | 020-S-Pt | 10
PATACHE | ANAM | 230105191-C | HF C34-C50 | 221 | 221 | mg/kg | 2023-04-25 | 1 | NADA | -20.7436 | -70.1883 | Sedimento Marino | Muelle Punta de Lobos | 020-S-Pt | 10
PATACHE | ANAM | 230105191-C | Indeno(1 2 3-cd)pireno | <0.08 | 0.04 | mg/kg | 2023-04-25 | 1 | MEDIA | -20.7436 | -70.1883 | Sedimento Marino | Muelle Punta de Lobos | 020-S-Pt | 10
PATACHE | ANAM | 230105191-C | Materia Orgánica | 3.26 | 3.26 | % | 2023-04-25 | 1 | NADA | -20.7436 | -70.1883 | Sedimento Marino | Muelle Punta de Lobos | 020-S-Pt | 10
PATACHE | ANAM | 230105191-C | Mercurio Total | 0.02 | 0.02 | mg/kg | 2023-04-25 | 1 | NADA | -20.7436 | -70.1883 | Sedimento Marino | Muelle Punta de Lobos | 020-S-Pt | 10
PATACHE | ANAM | 230105191-C | Naftaleno | <0.8 | 0.4 | mg/kg | 2023-04-25 | 1 | MEDIA | -20.7436 | -70.1883 | Sedimento Marino | Muelle Punta de Lobos | 020-S-Pt | 10
PATACHE | ANAM | 230105191-C | Nitrógeno Total | 330 | 330 | mg/kg | 2023-04-25 | 1 | NADA | -20.7436 | -70.1883 | Sedimento Marino | Muelle Punta de Lobos | 020-S-Pt | 10
PATACHE | ANAM | 230105191-C | Pireno | <0.08 | 0.04 | mg/kg | 2023-04-25 | 1 | MEDIA | -20.7436 | -70.1883 | Sedimento Marino | Muelle Punta de Lobos | 020-S-Pt | 10
PATACHE | ANAM | 230105191-C | Plomo Total | <1.2 | 0.6 | mg/kg | 2023-04-25 | 1 | MEDIA | -20.7436 | -70.1883 | Sedimento Marino | Muelle Punta de Lobos | 020-S-Pt | 10
PATACHE | ANAM | 230105191-C | Acenafteno | <0.8 | 0.4 | mg/kg | 2023-04-25 | 1 | MEDIA | -20.7672 | -70.1947 | Sedimento Marino | Central Patache | 040-S-Pt | 14
PATACHE | ANAM | 230105191-C | Acenaftileno | <1.5 | 0.75 | mg/kg | 2023-04-25 | 1 | MEDIA | -20.7672 | -70.1947 | Sedimento Marino | Central Patache | 040-S-Pt | 14
PATACHE | ANAM | 230105191-C | Antraceno | <0.1 | 0.05 | mg/kg | 2023-04-25 | 1 | MEDIA | -20.7672 | -70.1947 | Sedimento Marino | Central Patache | 040-S-Pt | 14
PATACHE | ANAM | 230105191-C | Arena Fina 0.125mm | 0.69 | 0.69 | % | 2023-04-25 | 1 | NADA | -20.7672 | -70.1947 | Sedimento Marino | Central Patache | 040-S-Pt | 14
PATACHE | ANAM | 230105191-C | Arena Gruesa 0.5 | 4.42 | 4.42 | % | 2023-04-25 | 1 | NADA | -20.7672 | -70.1947 | Sedimento Marino | Central Patache | 040-S-Pt | 14
PATACHE | ANAM | 230105191-C | Arena Media 0.25mm | 1.18 | 1.18 | % | 2023-04-25 | 1 | NADA | -20.7672 | -70.1947 | Sedimento Marino | Central Patache | 040-S-Pt | 14
PATACHE | ANAM | 230105191-C | Arena Muy Fina 0.063mm | 0.58 | 0.58 | % | 2023-04-25 | 1 | NADA | -20.7672 | -70.1947 | Sedimento Marino | Central Patache | 040-S-Pt | 14
PATACHE | ANAM | 230105191-C | Arena Muy Gruesa 1.0mm | 21.05 | 21.05 | % | 2023-04-25 | 1 | NADA | -20.7672 | -70.1947 | Sedimento Marino | Central Patache | 040-S-Pt | 14
PATACHE | ANAM | 230105191-C | Arsénico Total | <1.2 | 0.6 | mg/kg | 2023-04-25 | 1 | MEDIA | -20.7672 | -70.1947 | Sedimento Marino | Central Patache | 040-S-Pt | 14
PATACHE | ANAM | 230105191-C | Benzo(a)antraceno | <0.08 | 0.04 | mg/kg | 2023-04-25 | 1 | MEDIA | -20.7672 | -70.1947 | Sedimento Marino | Central Patache | 040-S-Pt | 14
PATACHE | ANAM | 230105191-C | Benzo(a)pireno | <0.08 | 0.04 | mg/kg | 2023-04-25 | 1 | MEDIA | -20.7672 | -70.1947 | Sedimento Marino | Central Patache | 040-S-Pt | 14
PATACHE | ANAM | 230105191-C | Benzo(b)fluoranteno | <0.16 | 0.08 | mg/kg | 2023-04-25 | 1 | MEDIA | -20.7672 | -70.1947 | Sedimento Marino | Central Patache | 040-S-Pt | 14
PATACHE | ANAM | 230105191-C | Benzo(ghi)perileno | <0.16 | 0.08 | mg/kg | 2023-04-25 | 1 | MEDIA | -20.7672 | -70.1947 | Sedimento Marino | Central Patache | 040-S-Pt | 14
PATACHE | ANAM | 230105191-C | Benzo(k)fluoranteno | <0.08 | 0.04 | mg/kg | 2023-04-25 | 1 | MEDIA | -20.7672 | -70.1947 | Sedimento Marino | Central Patache | 040-S-Pt | 14
PATACHE | ANAM | 230105191-C | Cadmio Total | <0.1 | 0.05 | mg/kg | 2023-04-25 | 1 | MEDIA | -20.7672 | -70.1947 | Sedimento Marino | Central Patache | 040-S-Pt | 14
PATACHE | ANAM | 230105191-C | Carbono Orgánico Total | 2894 | 2.894 | % | 2023-04-25 | 1 | NADA | -20.7672 | -70.1947 | Sedimento Marino | Central Patache | 040-S-Pt | 14
PATACHE | ANAM | 230105191-C | Cobre Total | <1.4 | 0.7 | mg/kg | 2023-04-25 | 1 | MEDIA | -20.7672 | -70.1947 | Sedimento Marino | Central Patache | 040-S-Pt | 14
PATACHE | ANAM | 230105191-C | Criseno | <0.08 | 0.04 | mg/kg | 2023-04-25 | 1 | MEDIA | -20.7672 | -70.1947 | Sedimento Marino | Central Patache | 040-S-Pt | 14
PATACHE | ANAM | 230105191-C | Cromo Total | <2.4 | 1.2 | mg/kg | 2023-04-25 | 1 | MEDIA | -20.7672 | -70.1947 | Sedimento Marino | Central Patache | 040-S-Pt | 14
PATACHE | ANAM | 230105191-C | Díbenzo(a,h)antraceno | <0.16 | 0.08 | mg/kg | 2023-04-25 | 1 | MEDIA | -20.7672 | -70.1947 | Sedimento Marino | Central Patache | 040-S-Pt | 14
PATACHE | ANAM | 230105191-C | Fango | 8.34 | 8.34 | % | 2023-04-25 | 1 | NADA | -20.7672 | -70.1947 | Sedimento Marino | Central Patache | 040-S-Pt | 14
PATACHE | ANAM | 230105191-C | Fenantreno | <0.08 | 0.04 | mg/kg | 2023-04-25 | 1 | MEDIA | -20.7672 | -70.1947 | Sedimento Marino | Central Patache | 040-S-Pt | 14
PATACHE | ANAM | 230105191-C | Fluoranteno | <0.16 | 0.08 | mg/kg | 2023-04-25 | 1 | MEDIA | -20.7672 | -70.1947 | Sedimento Marino | Central Patache | 040-S-Pt | 14
PATACHE | ANAM | 230105191-C | Fluoreno | <0.3 | 0.15 | mg/kg | 2023-04-25 | 1 | MEDIA | -20.7672 | -70.1947 | Sedimento Marino | Central Patache | 040-S-Pt | 14
PATACHE | ANAM | 230105191-C | Fósforo Total | 402.7 | 402.7 | mg/kg | 2023-04-25 | 1 | NADA | -20.7672 | -70.1947 | Sedimento Marino | Central Patache | 040-S-Pt | 14
PATACHE | ANAM | 230105191-C | Grava Muy Fina 2.0mm | 63.74 | 63.74 | % | 2023-04-25 | 1 | NADA | -20.7672 | -70.1947 | Sedimento Marino | Central Patache | 040-S-Pt | 14
PATACHE | ANAM | 230105191-C | HF C34-C50 | <10 | 5 | mg/kg | 2023-04-25 | 1 | MEDIA | -20.7672 | -70.1947 | Sedimento Marino | Central Patache | 040-S-Pt | 14
PATACHE | ANAM | 230105191-C | Indeno(1 2 3-cd)pireno | <0.08 | 0.04 | mg/kg | 2023-04-25 | 1 | MEDIA | -20.7672 | -70.1947 | Sedimento Marino | Central Patache | 040-S-Pt | 14
PATACHE | ANAM | 230105191-C | Materia Orgánica | 4.99 | 4.99 | % | 2023-04-25 | 1 | NADA | -20.7672 | -70.1947 | Sedimento Marino | Central Patache | 040-S-Pt | 14
PATACHE | ANAM | 230105191-C | Mercurio Total | 0.01 | 0.01 | mg/kg | 2023-04-25 | 1 | NADA | -20.7672 | -70.1947 | Sedimento Marino | Central Patache | 040-S-Pt | 14
PATACHE | ANAM | 230105191-C | Naftaleno | <0.8 | 0.4 | mg/kg | 2023-04-25 | 1 | MEDIA | -20.7672 | -70.1947 | Sedimento Marino | Central Patache | 040-S-Pt | 14
PATACHE | ANAM | 230105191-C | Nitrógeno Total | 2030 | 2030 | mg/kg | 2023-04-25 | 1 | NADA | -20.7672 | -70.1947 | Sedimento Marino | Central Patache | 040-S-Pt | 14
PATACHE | ANAM | 230105191-C | Pireno | <0.08 | 0.04 | mg/kg | 2023-04-25 | 1 | MEDIA | -20.7672 | -70.1947 | Sedimento Marino | Central Patache | 040-S-Pt | 14
PATACHE | ANAM | 230105191-C | Plomo Total | <1.2 | 0.6 | mg/kg | 2023-04-25 | 1 | MEDIA | -20.7672 | -70.1947 | Sedimento Marino | Central Patache | 040-S-Pt | 14
PATACHE | ANAM | 230105191-C | Acenafteno | <0.8 | 0.4 | mg/kg | 2023-04-25 | 1 | MEDIA | -20.7831 | -70.1903 | Sedimento Marino | Central Pacífico | 050-S-Pt | 13
PATACHE | ANAM | 230105191-C | Acenaftileno | <1.5 | 0.75 | mg/kg | 2023-04-25 | 1 | MEDIA | -20.7831 | -70.1903 | Sedimento Marino | Central Pacífico | 050-S-Pt | 13
PATACHE | ANAM | 230105191-C | Antraceno | <0.1 | 0.05 | mg/kg | 2023-04-25 | 1 | MEDIA | -20.7831 | -70.1903 | Sedimento Marino | Central Pacífico | 050-S-Pt | 13
PATACHE | ANAM | 230105191-C | Arena Fina 0.125mm | 14.04 | 14.04 | % | 2023-04-25 | 1 | NADA | -20.7831 | -70.1903 | Sedimento Marino | Central Pacífico | 050-S-Pt | 13
PATACHE | ANAM | 230105191-C | Arena Gruesa 0.5 | 15.61 | 15.61 | % | 2023-04-25 | 1 | NADA | -20.7831 | -70.1903 | Sedimento Marino | Central Pacífico | 050-S-Pt | 13
PATACHE | ANAM | 230105191-C | Arena Media 0.25mm | 34.47 | 34.47 | % | 2023-04-25 | 1 | NADA | -20.7831 | -70.1903 | Sedimento Marino | Central Pacífico | 050-S-Pt | 13
PATACHE | ANAM | 230105191-C | Arena Muy Fina 0.063mm | 4.27 | 4.27 | % | 2023-04-25 | 1 | NADA | -20.7831 | -70.1903 | Sedimento Marino | Central Pacífico | 050-S-Pt | 13
PATACHE | ANAM | 230105191-C | Arena Muy Gruesa 1.0mm | 11.87 | 11.87 | % | 2023-04-25 | 1 | NADA | -20.7831 | -70.1903 | Sedimento Marino | Central Pacífico | 050-S-Pt | 13
PATACHE | ANAM | 230105191-C | Arsénico Total | 3.9 | 3.9 | mg/kg | 2023-04-25 | 1 | NADA | -20.7831 | -70.1903 | Sedimento Marino | Central Pacífico | 050-S-Pt | 13
PATACHE | ANAM | 230105191-C | Benzo(a)antraceno | <0.08 | 0.04 | mg/kg | 2023-04-25 | 1 | MEDIA | -20.7831 | -70.1903 | Sedimento Marino | Central Pacífico | 050-S-Pt | 13
PATACHE | ANAM | 230105191-C | Benzo(a)pireno | <0.08 | 0.04 | mg/kg | 2023-04-25 | 1 | MEDIA | -20.7831 | -70.1903 | Sedimento Marino | Central Pacífico | 050-S-Pt | 13
PATACHE | ANAM | 230105191-C | Benzo(b)fluoranteno | <0.16 | 0.08 | mg/kg | 2023-04-25 | 1 | MEDIA | -20.7831 | -70.1903 | Sedimento Marino | Central Pacífico | 050-S-Pt | 13
PATACHE | ANAM | 230105191-C | Benzo(ghi)perileno | <0.16 | 0.08 | mg/kg | 2023-04-25 | 1 | MEDIA | -20.7831 | -70.1903 | Sedimento Marino | Central Pacífico | 050-S-Pt | 13
PATACHE | ANAM | 230105191-C | Benzo(k)fluoranteno | <0.08 | 0.04 | mg/kg | 2023-04-25 | 1 | MEDIA | -20.7831 | -70.1903 | Sedimento Marino | Central Pacífico | 050-S-Pt | 13
PATACHE | ANAM | 230105191-C | Cadmio Total | 0.6 | 0.6 | mg/kg | 2023-04-25 | 1 | NADA | -20.7831 | -70.1903 | Sedimento Marino | Central Pacífico | 050-S-Pt | 13
PATACHE | ANAM | 230105191-C | Carbono Orgánico Total | 1903 | 1.903 | % | 2023-04-25 | 1 | NADA | -20.7831 | -70.1903 | Sedimento Marino | Central Pacífico | 050-S-Pt | 13
PATACHE | ANAM | 230105191-C | Cobre Total | 27.2 | 27.2 | mg/kg | 2023-04-25 | 1 | NADA | -20.7831 | -70.1903 | Sedimento Marino | Central Pacífico | 050-S-Pt | 13
PATACHE | ANAM | 230105191-C | Criseno | <0.08 | 0.04 | mg/kg | 2023-04-25 | 1 | MEDIA | -20.7831 | -70.1903 | Sedimento Marino | Central Pacífico | 050-S-Pt | 13
PATACHE | ANAM | 230105191-C | Cromo Total | 7.6 | 7.6 | mg/kg | 2023-04-25 | 1 | NADA | -20.7831 | -70.1903 | Sedimento Marino | Central Pacífico | 050-S-Pt | 13
PATACHE | ANAM | 230105191-C | Díbenzo(a,h)antraceno | <0.16 | 0.08 | mg/kg | 2023-04-25 | 1 | MEDIA | -20.7831 | -70.1903 | Sedimento Marino | Central Pacífico | 050-S-Pt | 13
PATACHE | ANAM | 230105191-C | Fango | 0.87 | 0.87 | % | 2023-04-25 | 1 | NADA | -20.7831 | -70.1903 | Sedimento Marino | Central Pacífico | 050-S-Pt | 13
PATACHE | ANAM | 230105191-C | Fenantreno | <0.08 | 0.04 | mg/kg | 2023-04-25 | 1 | MEDIA | -20.7831 | -70.1903 | Sedimento Marino | Central Pacífico | 050-S-Pt | 13
PATACHE | ANAM | 230105191-C | Fluoranteno | <0.16 | 0.08 | mg/kg | 2023-04-25 | 1 | MEDIA | -20.7831 | -70.1903 | Sedimento Marino | Central Pacífico | 050-S-Pt | 13
PATACHE | ANAM | 230105191-C | Fluoreno | <0.3 | 0.15 | mg/kg | 2023-04-25 | 1 | MEDIA | -20.7831 | -70.1903 | Sedimento Marino | Central Pacífico | 050-S-Pt | 13
PATACHE | ANAM | 230105191-C | Fósforo Total | 835.6 | 835.6 | mg/kg | 2023-04-25 | 1 | NADA | -20.7831 | -70.1903 | Sedimento Marino | Central Pacífico | 050-S-Pt | 13
PATACHE | ANAM | 230105191-C | Grava Muy Fina 2.0mm | 18.87 | 18.87 | % | 2023-04-25 | 1 | NADA | -20.7831 | -70.1903 | Sedimento Marino | Central Pacífico | 050-S-Pt | 13
PATACHE | ANAM | 230105191-C | HF C34-C50 | 467 | 467 | mg/kg | 2023-04-25 | 1 | NADA | -20.7831 | -70.1903 | Sedimento Marino | Central Pacífico | 050-S-Pt | 13
PATACHE | ANAM | 230105191-C | Indeno(1 2 3-cd)pireno | <0.08 | 0.04 | mg/kg | 2023-04-25 | 1 | MEDIA | -20.7831 | -70.1903 | Sedimento Marino | Central Pacífico | 050-S-Pt | 13
PATACHE | ANAM | 230105191-C | Materia Orgánica | 3.28 | 3.28 | % | 2023-04-25 | 1 | NADA | -20.7831 | -70.1903 | Sedimento Marino | Central Pacífico | 050-S-Pt | 13
PATACHE | ANAM | 230105191-C | Mercurio Total | 0.01 | 0.01 | mg/kg | 2023-04-25 | 1 | NADA | -20.7831 | -70.1903 | Sedimento Marino | Central Pacífico | 050-S-Pt | 13
PATACHE | ANAM | 230105191-C | Naftaleno | <0.8 | 0.4 | mg/kg | 2023-04-25 | 1 | MEDIA | -20.7831 | -70.1903 | Sedimento Marino | Central Pacífico | 050-S-Pt | 13
PATACHE | ANAM | 230105191-C | Nitrógeno Total | 1760 | 1760 | mg/kg | 2023-04-25 | 1 | NADA | -20.7831 | -70.1903 | Sedimento Marino | Central Pacífico | 050-S-Pt | 13
PATACHE | ANAM | 230105191-C | Pireno | <0.08 | 0.04 | mg/kg | 2023-04-25 | 1 | MEDIA | -20.7831 | -70.1903 | Sedimento Marino | Central Pacífico | 050-S-Pt | 13
PATACHE | ANAM | 230105191-C | Plomo Total | <1.3 | 0.65 | mg/kg | 2023-04-25 | 1 | MEDIA | -20.7831 | -70.1903 | Sedimento Marino | Central Pacífico | 050-S-Pt | 13
PATACHE | ANAM | 230105187-C | Acenafteno | <0.8 | 0.4 | mg/kg | 2023-04-24 | 1 | MEDIA | -20.7969 | -70.1892 | Sedimento Marino | Al Norte terminal Patache | 060-S-Pt | 7
PATACHE | ANAM | 230105187-C | Acenaftileno | <1.5 | 0.75 | mg/kg | 2023-04-24 | 1 | MEDIA | -20.7969 | -70.1892 | Sedimento Marino | Al Norte terminal Patache | 060-S-Pt | 7
PATACHE | ANAM | 230105187-C | Antraceno | <0.1 | 0.05 | mg/kg | 2023-04-24 | 1 | MEDIA | -20.7969 | -70.1892 | Sedimento Marino | Al Norte terminal Patache | 060-S-Pt | 7
PATACHE | ANAM | 230105187-C | Arena Fina 0.125mm | 70.91 | 70.91 | % | 2023-04-24 | 1 | NADA | -20.7969 | -70.1892 | Sedimento Marino | Al Norte terminal Patache | 060-S-Pt | 7
PATACHE | ANAM | 230105187-C | Arena Gruesa 0.5 | 0.51 | 0.51 | % | 2023-04-24 | 1 | NADA | -20.7969 | -70.1892 | Sedimento Marino | Al Norte terminal Patache | 060-S-Pt | 7
PATACHE | ANAM | 230105187-C | Arena Media 0.25mm | 2.58 | 2.58 | % | 2023-04-24 | 1 | NADA | -20.7969 | -70.1892 | Sedimento Marino | Al Norte terminal Patache | 060-S-Pt | 7
PATACHE | ANAM | 230105187-C | Arena Muy Fina 0.063mm | 13.32 | 13.32 | % | 2023-04-24 | 1 | NADA | -20.7969 | -70.1892 | Sedimento Marino | Al Norte terminal Patache | 060-S-Pt | 7
PATACHE | ANAM | 230105187-C | Arena Muy Gruesa 1.0mm | 0.67 | 0.67 | % | 2023-04-24 | 1 | NADA | -20.7969 | -70.1892 | Sedimento Marino | Al Norte terminal Patache | 060-S-Pt | 7
PATACHE | ANAM | 230105187-C | Arsénico Total | <1.2 | 0.6 | mg/kg | 2023-04-24 | 1 | MEDIA | -20.7969 | -70.1892 | Sedimento Marino | Al Norte terminal Patache | 060-S-Pt | 7
PATACHE | ANAM | 230105187-C | Benzo(a)antraceno | <0.08 | 0.04 | mg/kg | 2023-04-24 | 1 | MEDIA | -20.7969 | -70.1892 | Sedimento Marino | Al Norte terminal Patache | 060-S-Pt | 7
PATACHE | ANAM | 230105187-C | Benzo(a)pireno | <0.08 | 0.04 | mg/kg | 2023-04-24 | 1 | MEDIA | -20.7969 | -70.1892 | Sedimento Marino | Al Norte terminal Patache | 060-S-Pt | 7
PATACHE | ANAM | 230105187-C | Benzo(b)fluoranteno | <0.16 | 0.08 | mg/kg | 2023-04-24 | 1 | MEDIA | -20.7969 | -70.1892 | Sedimento Marino | Al Norte terminal Patache | 060-S-Pt | 7
PATACHE | ANAM | 230105187-C | Benzo(ghi)perileno | <0.16 | 0.08 | mg/kg | 2023-04-24 | 1 | MEDIA | -20.7969 | -70.1892 | Sedimento Marino | Al Norte terminal Patache | 060-S-Pt | 7
PATACHE | ANAM | 230105187-C | Benzo(k)fluoranteno | <0.08 | 0.04 | mg/kg | 2023-04-24 | 1 | MEDIA | -20.7969 | -70.1892 | Sedimento Marino | Al Norte terminal Patache | 060-S-Pt | 7
PATACHE | ANAM | 230105187-C | Cadmio Total | <0.1 | 0.05 | mg/kg | 2023-04-24 | 1 | MEDIA | -20.7969 | -70.1892 | Sedimento Marino | Al Norte terminal Patache | 060-S-Pt | 7
PATACHE | ANAM | 230105187-C | Carbono Orgánico Total | 0.887 | 0.887 | % | 2023-04-24 | 1 | NADA | -20.7969 | -70.1892 | Sedimento Marino | Al Norte terminal Patache | 060-S-Pt | 7
PATACHE | ANAM | 230105187-C | Cobre Total | 17.1 | 17.1 | mg/kg | 2023-04-24 | 1 | NADA | -20.7969 | -70.1892 | Sedimento Marino | Al Norte terminal Patache | 060-S-Pt | 7
PATACHE | ANAM | 230105187-C | Criseno | <0.08 | 0.04 | mg/kg | 2023-04-24 | 1 | MEDIA | -20.7969 | -70.1892 | Sedimento Marino | Al Norte terminal Patache | 060-S-Pt | 7
PATACHE | ANAM | 230105187-C | Cromo Total | <2.4 | 1.2 | mg/kg | 2023-04-24 | 1 | MEDIA | -20.7969 | -70.1892 | Sedimento Marino | Al Norte terminal Patache | 060-S-Pt | 7
PATACHE | ANAM | 230105187-C | Díbenzo(a,h)antraceno | <0.16 | 0.08 | mg/kg | 2023-04-24 | 1 | MEDIA | -20.7969 | -70.1892 | Sedimento Marino | Al Norte terminal Patache | 060-S-Pt | 7
PATACHE | ANAM | 230105187-C | Fango | 11.25 | 11.25 | % | 2023-04-24 | 1 | NADA | -20.7969 | -70.1892 | Sedimento Marino | Al Norte terminal Patache | 060-S-Pt | 7
PATACHE | ANAM | 230105187-C | Fenantreno | <0.08 | 0.04 | mg/kg | 2023-04-24 | 1 | MEDIA | -20.7969 | -70.1892 | Sedimento Marino | Al Norte terminal Patache | 060-S-Pt | 7
PATACHE | ANAM | 230105187-C | Fluoranteno | <0.16 | 0.08 | mg/kg | 2023-04-24 | 1 | MEDIA | -20.7969 | -70.1892 | Sedimento Marino | Al Norte terminal Patache | 060-S-Pt | 7
PATACHE | ANAM | 230105187-C | Fluoreno | <0.3 | 0.15 | mg/kg | 2023-04-24 | 1 | MEDIA | -20.7969 | -70.1892 | Sedimento Marino | Al Norte terminal Patache | 060-S-Pt | 7
PATACHE | ANAM | 230105187-C | Fósforo Total | 1815.2 | 1815.2 | mg/kg | 2023-04-24 | 1 | NADA | -20.7969 | -70.1892 | Sedimento Marino | Al Norte terminal Patache | 060-S-Pt | 7
PATACHE | ANAM | 230105187-C | Grava Muy Fina 2.0mm | 0.76 | 0.76 | % | 2023-04-24 | 1 | NADA | -20.7969 | -70.1892 | Sedimento Marino | Al Norte terminal Patache | 060-S-Pt | 7
PATACHE | ANAM | 230105187-C | HF C34-C50 | 210 | 210 | mg/kg | 2023-04-24 | 1 | NADA | -20.7969 | -70.1892 | Sedimento Marino | Al Norte terminal Patache | 060-S-Pt | 7
PATACHE | ANAM | 230105187-C | Indeno(1 2 3-cd)pireno | <0.08 | 0.04 | mg/kg | 2023-04-24 | 1 | MEDIA | -20.7969 | -70.1892 | Sedimento Marino | Al Norte terminal Patache | 060-S-Pt | 7
PATACHE | ANAM | 230105187-C | Materia Orgánica | 1.53 | 1.53 | % | 2023-04-24 | 1 | NADA | -20.7969 | -70.1892 | Sedimento Marino | Al Norte terminal Patache | 060-S-Pt | 7
PATACHE | ANAM | 230105187-C | Mercurio Total | 0.02 | 0.02 | mg/kg | 2023-04-24 | 1 | NADA | -20.7969 | -70.1892 | Sedimento Marino | Al Norte terminal Patache | 060-S-Pt | 7
PATACHE | ANAM | 230105187-C | Naftaleno | <0.8 | 0.4 | mg/kg | 2023-04-24 | 1 | MEDIA | -20.7969 | -70.1892 | Sedimento Marino | Al Norte terminal Patache | 060-S-Pt | 7
PATACHE | ANAM | 230105187-C | Nitrógeno Total | 180 | 180 | mg/kg | 2023-04-24 | 1 | NADA | -20.7969 | -70.1892 | Sedimento Marino | Al Norte terminal Patache | 060-S-Pt | 7
PATACHE | ANAM | 230105187-C | Pireno | <0.08 | 0.04 | mg/kg | 2023-04-24 | 1 | MEDIA | -20.7969 | -70.1892 | Sedimento Marino | Al Norte terminal Patache | 060-S-Pt | 7
PATACHE | ANAM | 230105187-C | Plomo Total | <1.2 | 0.6 | mg/kg | 2023-04-24 | 1 | MEDIA | -20.7969 | -70.1892 | Sedimento Marino | Al Norte terminal Patache | 060-S-Pt | 7
PATACHE | ANAM | 230105187-C | Acenafteno | <0.8 | 0.4 | mg/kg | 2023-04-24 | 1 | MEDIA | -20.8014 | -70.1961 | Sedimento Marino | Frente descarga CELTA | 070-S-Pt | 15
PATACHE | ANAM | 230105187-C | Acenaftileno | <1.5 | 0.75 | mg/kg | 2023-04-24 | 1 | MEDIA | -20.8014 | -70.1961 | Sedimento Marino | Frente descarga CELTA | 070-S-Pt | 15
PATACHE | ANAM | 230105187-C | Antraceno | <0.1 | 0.05 | mg/kg | 2023-04-24 | 1 | MEDIA | -20.8014 | -70.1961 | Sedimento Marino | Frente descarga CELTA | 070-S-Pt | 15
PATACHE | ANAM | 230105187-C | Arena Fina 0.125mm | 4.4 | 4.4 | % | 2023-04-24 | 1 | NADA | -20.8014 | -70.1961 | Sedimento Marino | Frente descarga CELTA | 070-S-Pt | 15
PATACHE | ANAM | 230105187-C | Arena Gruesa 0.5 | 15.85 | 15.85 | % | 2023-04-24 | 1 | NADA | -20.8014 | -70.1961 | Sedimento Marino | Frente descarga CELTA | 070-S-Pt | 15
PATACHE | ANAM | 230105187-C | Arena Media 0.25mm | 8.24 | 8.24 | % | 2023-04-24 | 1 | NADA | -20.8014 | -70.1961 | Sedimento Marino | Frente descarga CELTA | 070-S-Pt | 15
PATACHE | ANAM | 230105187-C | Arena Muy Fina 0.063mm | 2.06 | 2.06 | % | 2023-04-24 | 1 | NADA | -20.8014 | -70.1961 | Sedimento Marino | Frente descarga CELTA | 070-S-Pt | 15
PATACHE | ANAM | 230105187-C | Arena Muy Gruesa 1.0mm | 18.64 | 18.64 | % | 2023-04-24 | 1 | NADA | -20.8014 | -70.1961 | Sedimento Marino | Frente descarga CELTA | 070-S-Pt | 15
PATACHE | ANAM | 230105187-C | Arsénico Total | 2 | 2 | mg/kg | 2023-04-24 | 1 | NADA | -20.8014 | -70.1961 | Sedimento Marino | Frente descarga CELTA | 070-S-Pt | 15
PATACHE | ANAM | 230105187-C | Benzo(a)antraceno | <0.08 | 0.04 | mg/kg | 2023-04-24 | 1 | MEDIA | -20.8014 | -70.1961 | Sedimento Marino | Frente descarga CELTA | 070-S-Pt | 15
PATACHE | ANAM | 230105187-C | Benzo(a)pireno | <0.08 | 0.04 | mg/kg | 2023-04-24 | 1 | MEDIA | -20.8014 | -70.1961 | Sedimento Marino | Frente descarga CELTA | 070-S-Pt | 15
PATACHE | ANAM | 230105187-C | Benzo(b)fluoranteno | <0.16 | 0.08 | mg/kg | 2023-04-24 | 1 | MEDIA | -20.8014 | -70.1961 | Sedimento Marino | Frente descarga CELTA | 070-S-Pt | 15
PATACHE | ANAM | 230105187-C | Benzo(ghi)perileno | <0.16 | 0.08 | mg/kg | 2023-04-24 | 1 | MEDIA | -20.8014 | -70.1961 | Sedimento Marino | Frente descarga CELTA | 070-S-Pt | 15
PATACHE | ANAM | 230105187-C | Benzo(k)fluoranteno | <0.08 | 0.04 | mg/kg | 2023-04-24 | 1 | MEDIA | -20.8014 | -70.1961 | Sedimento Marino | Frente descarga CELTA | 070-S-Pt | 15
PATACHE | ANAM | 230105187-C | Cadmio Total | 0.5 | 0.5 | mg/kg | 2023-04-24 | 1 | NADA | -20.8014 | -70.1961 | Sedimento Marino | Frente descarga CELTA | 070-S-Pt | 15
PATACHE | ANAM | 230105187-C | Carbono Orgánico Total | 2697 | 2.697 | % | 2023-04-24 | 1 | NADA | -20.8014 | -70.1961 | Sedimento Marino | Frente descarga CELTA | 070-S-Pt | 15
PATACHE | ANAM | 230105187-C | Cobre Total | 9.3 | 9.3 | mg/kg | 2023-04-24 | 1 | NADA | -20.8014 | -70.1961 | Sedimento Marino | Frente descarga CELTA | 070-S-Pt | 15
PATACHE | ANAM | 230105187-C | Criseno | <0.08 | 0.04 | mg/kg | 2023-04-24 | 1 | MEDIA | -20.8014 | -70.1961 | Sedimento Marino | Frente descarga CELTA | 070-S-Pt | 15
PATACHE | ANAM | 230105187-C | Cromo Total | <2.4 | 1.2 | mg/kg | 2023-04-24 | 1 | MEDIA | -20.8014 | -70.1961 | Sedimento Marino | Frente descarga CELTA | 070-S-Pt | 15
PATACHE | ANAM | 230105187-C | Díbenzo(a,h)antraceno | <0.16 | 0.08 | mg/kg | 2023-04-24 | 1 | MEDIA | -20.8014 | -70.1961 | Sedimento Marino | Frente descarga CELTA | 070-S-Pt | 15
PATACHE | ANAM | 230105187-C | Fango | 8.64 | 8.64 | % | 2023-04-24 | 1 | NADA | -20.8014 | -70.1961 | Sedimento Marino | Frente descarga CELTA | 070-S-Pt | 15
PATACHE | ANAM | 230105187-C | Fenantreno | <0.08 | 0.04 | mg/kg | 2023-04-24 | 1 | MEDIA | -20.8014 | -70.1961 | Sedimento Marino | Frente descarga CELTA | 070-S-Pt | 15
PATACHE | ANAM | 230105187-C | Fluoranteno | <0.16 | 0.08 | mg/kg | 2023-04-24 | 1 | MEDIA | -20.8014 | -70.1961 | Sedimento Marino | Frente descarga CELTA | 070-S-Pt | 15
PATACHE | ANAM | 230105187-C | Fluoreno | <0.3 | 0.15 | mg/kg | 2023-04-24 | 1 | MEDIA | -20.8014 | -70.1961 | Sedimento Marino | Frente descarga CELTA | 070-S-Pt | 15
PATACHE | ANAM | 230105187-C | Fósforo Total | 418.8 | 418.8 | mg/kg | 2023-04-24 | 1 | NADA | -20.8014 | -70.1961 | Sedimento Marino | Frente descarga CELTA | 070-S-Pt | 15
PATACHE | ANAM | 230105187-C | Grava Muy Fina 2.0mm | 42.17 | 42.17 | % | 2023-04-24 | 1 | NADA | -20.8014 | -70.1961 | Sedimento Marino | Frente descarga CELTA | 070-S-Pt | 15
PATACHE | ANAM | 230105187-C | HF C34-C50 | <10 | 5 | mg/kg | 2023-04-24 | 1 | MEDIA | -20.8014 | -70.1961 | Sedimento Marino | Frente descarga CELTA | 070-S-Pt | 15
PATACHE | ANAM | 230105187-C | Indeno(1 2 3-cd)pireno | <0.08 | 0.04 | mg/kg | 2023-04-24 | 1 | MEDIA | -20.8014 | -70.1961 | Sedimento Marino | Frente descarga CELTA | 070-S-Pt | 15
PATACHE | ANAM | 230105187-C | Materia Orgánica | 4.65 | 4.65 | % | 2023-04-24 | 1 | NADA | -20.8014 | -70.1961 | Sedimento Marino | Frente descarga CELTA | 070-S-Pt | 15
PATACHE | ANAM | 230105187-C | Mercurio Total | 0.02 | 0.02 | mg/kg | 2023-04-24 | 1 | NADA | -20.8014 | -70.1961 | Sedimento Marino | Frente descarga CELTA | 070-S-Pt | 15
PATACHE | ANAM | 230105187-C | Naftaleno | <0.8 | 0.4 | mg/kg | 2023-04-24 | 1 | MEDIA | -20.8014 | -70.1961 | Sedimento Marino | Frente descarga CELTA | 070-S-Pt | 15
PATACHE | ANAM | 230105187-C | Nitrógeno Total | 3910 | 3910 | mg/kg | 2023-04-24 | 1 | NADA | -20.8014 | -70.1961 | Sedimento Marino | Frente descarga CELTA | 070-S-Pt | 15
PATACHE | ANAM | 230105187-C | Pireno | <0.08 | 0.04 | mg/kg | 2023-04-24 | 1 | MEDIA | -20.8014 | -70.1961 | Sedimento Marino | Frente descarga CELTA | 070-S-Pt | 15
PATACHE | ANAM | 230105187-C | Plomo Total | <1.2 | 0.6 | mg/kg | 2023-04-24 | 1 | MEDIA | -20.8014 | -70.1961 | Sedimento Marino | Frente descarga CELTA | 070-S-Pt | 15
PATACHE | ANAM | 230105187-C | Acenafteno | <0.8 | 0.4 | mg/kg | 2023-04-24 | 1 | MEDIA | -20.8042 | -70.2033 | Sedimento Marino | Al sur de muelle Collahuasi | 080-S-Pt | 15
PATACHE | ANAM | 230105187-C | Acenaftileno | <1.5 | 0.75 | mg/kg | 2023-04-24 | 1 | MEDIA | -20.8042 | -70.2033 | Sedimento Marino | Al sur de muelle Collahuasi | 080-S-Pt | 15
PATACHE | ANAM | 230105187-C | Antraceno | <0.1 | 0.05 | mg/kg | 2023-04-24 | 1 | MEDIA | -20.8042 | -70.2033 | Sedimento Marino | Al sur de muelle Collahuasi | 080-S-Pt | 15
PATACHE | ANAM | 230105187-C | Arena Fina 0.125mm | 15.12 | 15.12 | % | 2023-04-24 | 1 | NADA | -20.8042 | -70.2033 | Sedimento Marino | Al sur de muelle Collahuasi | 080-S-Pt | 15
PATACHE | ANAM | 230105187-C | Arena Gruesa 0.5 | 17.02 | 17.02 | % | 2023-04-24 | 1 | NADA | -20.8042 | -70.2033 | Sedimento Marino | Al sur de muelle Collahuasi | 080-S-Pt | 15
PATACHE | ANAM | 230105187-C | Arena Media 0.25mm | 48.04 | 48.04 | % | 2023-04-24 | 1 | NADA | -20.8042 | -70.2033 | Sedimento Marino | Al sur de muelle Collahuasi | 080-S-Pt | 15
PATACHE | ANAM | 230105187-C | Arena Muy Fina 0.063mm | 0.52 | 0.52 | % | 2023-04-24 | 1 | NADA | -20.8042 | -70.2033 | Sedimento Marino | Al sur de muelle Collahuasi | 080-S-Pt | 15
PATACHE | ANAM | 230105187-C | Arena Muy Gruesa 1.0mm | 6.14 | 6.14 | % | 2023-04-24 | 1 | NADA | -20.8042 | -70.2033 | Sedimento Marino | Al sur de muelle Collahuasi | 080-S-Pt | 15
PATACHE | ANAM | 230105187-C | Arsénico Total | <1.2 | 0.6 | mg/kg | 2023-04-24 | 1 | MEDIA | -20.8042 | -70.2033 | Sedimento Marino | Al sur de muelle Collahuasi | 080-S-Pt | 15
PATACHE | ANAM | 230105187-C | Benzo(a)antraceno | <0.08 | 0.04 | mg/kg | 2023-04-24 | 1 | MEDIA | -20.8042 | -70.2033 | Sedimento Marino | Al sur de muelle Collahuasi | 080-S-Pt | 15
PATACHE | ANAM | 230105187-C | Benzo(a)pireno | <0.08 | 0.04 | mg/kg | 2023-04-24 | 1 | MEDIA | -20.8042 | -70.2033 | Sedimento Marino | Al sur de muelle Collahuasi | 080-S-Pt | 15
PATACHE | ANAM | 230105187-C | Benzo(b)fluoranteno | <0.16 | 0.08 | mg/kg | 2023-04-24 | 1 | MEDIA | -20.8042 | -70.2033 | Sedimento Marino | Al sur de muelle Collahuasi | 080-S-Pt | 15
PATACHE | ANAM | 230105187-C | Benzo(ghi)perileno | <0.16 | 0.08 | mg/kg | 2023-04-24 | 1 | MEDIA | -20.8042 | -70.2033 | Sedimento Marino | Al sur de muelle Collahuasi | 080-S-Pt | 15
PATACHE | ANAM | 230105187-C | Benzo(k)fluoranteno | <0.08 | 0.04 | mg/kg | 2023-04-24 | 1 | MEDIA | -20.8042 | -70.2033 | Sedimento Marino | Al sur de muelle Collahuasi | 080-S-Pt | 15
PATACHE | ANAM | 230105187-C | Cadmio Total | <0.1 | 0.05 | mg/kg | 2023-04-24 | 1 | MEDIA | -20.8042 | -70.2033 | Sedimento Marino | Al sur de muelle Collahuasi | 080-S-Pt | 15
PATACHE | ANAM | 230105187-C | Carbono Orgánico Total | 1624 | 1.624 | % | 2023-04-24 | 1 | NADA | -20.8042 | -70.2033 | Sedimento Marino | Al sur de muelle Collahuasi | 080-S-Pt | 15
PATACHE | ANAM | 230105187-C | Cobre Total | <1.4 | 0.7 | mg/kg | 2023-04-24 | 1 | MEDIA | -20.8042 | -70.2033 | Sedimento Marino | Al sur de muelle Collahuasi | 080-S-Pt | 15
PATACHE | ANAM | 230105187-C | Criseno | <0.08 | 0.04 | mg/kg | 2023-04-24 | 1 | MEDIA | -20.8042 | -70.2033 | Sedimento Marino | Al sur de muelle Collahuasi | 080-S-Pt | 15
PATACHE | ANAM | 230105187-C | Cromo Total | <2.4 | 1.2 | mg/kg | 2023-04-24 | 1 | MEDIA | -20.8042 | -70.2033 | Sedimento Marino | Al sur de muelle Collahuasi | 080-S-Pt | 15
PATACHE | ANAM | 230105187-C | Díbenzo(a,h)antraceno | <0.16 | 0.08 | mg/kg | 2023-04-24 | 1 | MEDIA | -20.8042 | -70.2033 | Sedimento Marino | Al sur de muelle Collahuasi | 080-S-Pt | 15
PATACHE | ANAM | 230105187-C | Fango | 5.64 | 5.64 | % | 2023-04-24 | 1 | NADA | -20.8042 | -70.2033 | Sedimento Marino | Al sur de muelle Collahuasi | 080-S-Pt | 15
PATACHE | ANAM | 230105187-C | Fenantreno | <0.08 | 0.04 | mg/kg | 2023-04-24 | 1 | MEDIA | -20.8042 | -70.2033 | Sedimento Marino | Al sur de muelle Collahuasi | 080-S-Pt | 15
PATACHE | ANAM | 230105187-C | Fluoranteno | <0.16 | 0.08 | mg/kg | 2023-04-24 | 1 | MEDIA | -20.8042 | -70.2033 | Sedimento Marino | Al sur de muelle Collahuasi | 080-S-Pt | 15
PATACHE | ANAM | 230105187-C | Fluoreno | <0.3 | 0.15 | mg/kg | 2023-04-24 | 1 | MEDIA | -20.8042 | -70.2033 | Sedimento Marino | Al sur de muelle Collahuasi | 080-S-Pt | 15
PATACHE | ANAM | 230105187-C | Fósforo Total | 881.9 | 881.9 | mg/kg | 2023-04-24 | 1 | NADA | -20.8042 | -70.2033 | Sedimento Marino | Al sur de muelle Collahuasi | 080-S-Pt | 15
PATACHE | ANAM | 230105187-C | Grava Muy Fina 2.0mm | 7.52 | 7.52 | % | 2023-04-24 | 1 | NADA | -20.8042 | -70.2033 | Sedimento Marino | Al sur de muelle Collahuasi | 080-S-Pt | 15
PATACHE | ANAM | 230105187-C | HF C34-C50 | <10 | 5 | mg/kg | 2023-04-24 | 1 | MEDIA | -20.8042 | -70.2033 | Sedimento Marino | Al sur de muelle Collahuasi | 080-S-Pt | 15
PATACHE | ANAM | 230105187-C | Indeno(1 2 3-cd)pireno | <0.08 | 0.04 | mg/kg | 2023-04-24 | 1 | MEDIA | -20.8042 | -70.2033 | Sedimento Marino | Al sur de muelle Collahuasi | 080-S-Pt | 15
PATACHE | ANAM | 230105187-C | Materia Orgánica | 2.8 | 2.8 | % | 2023-04-24 | 1 | NADA | -20.8042 | -70.2033 | Sedimento Marino | Al sur de muelle Collahuasi | 080-S-Pt | 15
PATACHE | ANAM | 230105187-C | Mercurio Total | 0.02 | 0.02 | mg/kg | 2023-04-24 | 1 | NADA | -20.8042 | -70.2033 | Sedimento Marino | Al sur de muelle Collahuasi | 080-S-Pt | 15
PATACHE | ANAM | 230105187-C | Naftaleno | <0.8 | 0.4 | mg/kg | 2023-04-24 | 1 | MEDIA | -20.8042 | -70.2033 | Sedimento Marino | Al sur de muelle Collahuasi | 080-S-Pt | 15
PATACHE | ANAM | 230105187-C | Nitrógeno Total | 210 | 210 | mg/kg | 2023-04-24 | 1 | NADA | -20.8042 | -70.2033 | Sedimento Marino | Al sur de muelle Collahuasi | 080-S-Pt | 15
PATACHE | ANAM | 230105187-C | Pireno | <0.08 | 0.04 | mg/kg | 2023-04-24 | 1 | MEDIA | -20.8042 | -70.2033 | Sedimento Marino | Al sur de muelle Collahuasi | 080-S-Pt | 15
PATACHE | ANAM | 230105187-C | Plomo Total | <1.2 | 0.6 | mg/kg | 2023-04-24 | 1 | MEDIA | -20.8042 | -70.2033 | Sedimento Marino | Al sur de muelle Collahuasi | 080-S-Pt | 15
PATACHE | ANAM | 230105187-C | Acenafteno | <0.8 | 0.4 | mg/kg | 2023-04-24 | 1 | MEDIA | -20.8453 | -70.1717 | Sedimento Marino | Estación Control Playa Chauca | 090-S-Pt | 16
PATACHE | ANAM | 230105187-C | Acenaftileno | <1.5 | 0.75 | mg/kg | 2023-04-24 | 1 | MEDIA | -20.8453 | -70.1717 | Sedimento Marino | Estación Control Playa Chauca | 090-S-Pt | 16
PATACHE | ANAM | 230105187-C | Antraceno | <0.1 | 0.05 | mg/kg | 2023-04-24 | 1 | MEDIA | -20.8453 | -70.1717 | Sedimento Marino | Estación Control Playa Chauca | 090-S-Pt | 16
PATACHE | ANAM | 230105187-C | Arena Fina 0.125mm | 83.64 | 83.64 | % | 2023-04-24 | 1 | NADA | -20.8453 | -70.1717 | Sedimento Marino | Estación Control Playa Chauca | 090-S-Pt | 16
PATACHE | ANAM | 230105187-C | Arena Gruesa 0.5 | 0.02 | 0.02 | % | 2023-04-24 | 1 | NADA | -20.8453 | -70.1717 | Sedimento Marino | Estación Control Playa Chauca | 090-S-Pt | 16
PATACHE | ANAM | 230105187-C | Arena Media 0.25mm | 1.8 | 1.8 | % | 2023-04-24 | 1 | NADA | -20.8453 | -70.1717 | Sedimento Marino | Estación Control Playa Chauca | 090-S-Pt | 16
PATACHE | ANAM | 230105187-C | Arena Muy Fina 0.063mm | 14.29 | 14.29 | % | 2023-04-24 | 1 | NADA | -20.8453 | -70.1717 | Sedimento Marino | Estación Control Playa Chauca | 090-S-Pt | 16
PATACHE | ANAM | 230105187-C | Arena Muy Gruesa 1.0mm | 0.01 | 0.01 | % | 2023-04-24 | 1 | NADA | -20.8453 | -70.1717 | Sedimento Marino | Estación Control Playa Chauca | 090-S-Pt | 16
PATACHE | ANAM | 230105187-C | Arsénico Total | 4.3 | 4.3 | mg/kg | 2023-04-24 | 1 | NADA | -20.8453 | -70.1717 | Sedimento Marino | Estación Control Playa Chauca | 090-S-Pt | 16
PATACHE | ANAM | 230105187-C | Benzo(a)antraceno | <0.08 | 0.04 | mg/kg | 2023-04-24 | 1 | MEDIA | -20.8453 | -70.1717 | Sedimento Marino | Estación Control Playa Chauca | 090-S-Pt | 16
PATACHE | ANAM | 230105187-C | Benzo(a)pireno | <0.08 | 0.04 | mg/kg | 2023-04-24 | 1 | MEDIA | -20.8453 | -70.1717 | Sedimento Marino | Estación Control Playa Chauca | 090-S-Pt | 16
PATACHE | ANAM | 230105187-C | Benzo(b)fluoranteno | <0.16 | 0.08 | mg/kg | 2023-04-24 | 1 | MEDIA | -20.8453 | -70.1717 | Sedimento Marino | Estación Control Playa Chauca | 090-S-Pt | 16
PATACHE | ANAM | 230105187-C | Benzo(ghi)perileno | <0.16 | 0.08 | mg/kg | 2023-04-24 | 1 | MEDIA | -20.8453 | -70.1717 | Sedimento Marino | Estación Control Playa Chauca | 090-S-Pt | 16
PATACHE | ANAM | 230105187-C | Benzo(k)fluoranteno | <0.08 | 0.04 | mg/kg | 2023-04-24 | 1 | MEDIA | -20.8453 | -70.1717 | Sedimento Marino | Estación Control Playa Chauca | 090-S-Pt | 16
PATACHE | ANAM | 230105187-C | Cadmio Total | 0.5 | 0.5 | mg/kg | 2023-04-24 | 1 | NADA | -20.8453 | -70.1717 | Sedimento Marino | Estación Control Playa Chauca | 090-S-Pt | 16
PATACHE | ANAM | 230105187-C | Carbono Orgánico Total | 0.887 | 0.887 | % | 2023-04-24 | 1 | NADA | -20.8453 | -70.1717 | Sedimento Marino | Estación Control Playa Chauca | 090-S-Pt | 16
PATACHE | ANAM | 230105187-C | Cobre Total | 6.9 | 6.9 | mg/kg | 2023-04-24 | 1 | NADA | -20.8453 | -70.1717 | Sedimento Marino | Estación Control Playa Chauca | 090-S-Pt | 16
PATACHE | ANAM | 230105187-C | Criseno | <0.08 | 0.04 | mg/kg | 2023-04-24 | 1 | MEDIA | -20.8453 | -70.1717 | Sedimento Marino | Estación Control Playa Chauca | 090-S-Pt | 16
PATACHE | ANAM | 230105187-C | Cromo Total | 26.5 | 26.5 | mg/kg | 2023-04-24 | 1 | NADA | -20.8453 | -70.1717 | Sedimento Marino | Estación Control Playa Chauca | 090-S-Pt | 16
PATACHE | ANAM | 230105187-C | Díbenzo(a,h)antraceno | <0.16 | 0.08 | mg/kg | 2023-04-24 | 1 | MEDIA | -20.8453 | -70.1717 | Sedimento Marino | Estación Control Playa Chauca | 090-S-Pt | 16
PATACHE | ANAM | 230105187-C | Fango | 0.23 | 0.23 | % | 2023-04-24 | 1 | NADA | -20.8453 | -70.1717 | Sedimento Marino | Estación Control Playa Chauca | 090-S-Pt | 16
PATACHE | ANAM | 230105187-C | Fenantreno | <0.08 | 0.04 | mg/kg | 2023-04-24 | 1 | MEDIA | -20.8453 | -70.1717 | Sedimento Marino | Estación Control Playa Chauca | 090-S-Pt | 16
PATACHE | ANAM | 230105187-C | Fluoranteno | <0.16 | 0.08 | mg/kg | 2023-04-24 | 1 | MEDIA | -20.8453 | -70.1717 | Sedimento Marino | Estación Control Playa Chauca | 090-S-Pt | 16
PATACHE | ANAM | 230105187-C | Fluoreno | <0.3 | 0.15 | mg/kg | 2023-04-24 | 1 | MEDIA | -20.8453 | -70.1717 | Sedimento Marino | Estación Control Playa Chauca | 090-S-Pt | 16
PATACHE | ANAM | 230105187-C | Fósforo Total | 7961.7 | 7961.7 | mg/kg | 2023-04-24 | 1 | NADA | -20.8453 | -70.1717 | Sedimento Marino | Estación Control Playa Chauca | 090-S-Pt | 16
PATACHE | ANAM | 230105187-C | Grava Muy Fina 2.0mm | 0.01 | 0.01 | % | 2023-04-24 | 1 | NADA | -20.8453 | -70.1717 | Sedimento Marino | Estación Control Playa Chauca | 090-S-Pt | 16
PATACHE | ANAM | 230105187-C | HF C34-C50 | <10 | 5 | mg/kg | 2023-04-24 | 1 | MEDIA | -20.8453 | -70.1717 | Sedimento Marino | Estación Control Playa Chauca | 090-S-Pt | 16
PATACHE | ANAM | 230105187-C | Indeno(1 2 3-cd)pireno | <0.08 | 0.04 | mg/kg | 2023-04-24 | 1 | MEDIA | -20.8453 | -70.1717 | Sedimento Marino | Estación Control Playa Chauca | 090-S-Pt | 16
PATACHE | ANAM | 230105187-C | Materia Orgánica | 1.53 | 1.53 | % | 2023-04-24 | 1 | NADA | -20.8453 | -70.1717 | Sedimento Marino | Estación Control Playa Chauca | 090-S-Pt | 16
PATACHE | ANAM | 230105187-C | Mercurio Total | 0.02 | 0.02 | mg/kg | 2023-04-24 | 1 | NADA | -20.8453 | -70.1717 | Sedimento Marino | Estación Control Playa Chauca | 090-S-Pt | 16
PATACHE | ANAM | 230105187-C | Naftaleno | <0.8 | 0.4 | mg/kg | 2023-04-24 | 1 | MEDIA | -20.8453 | -70.1717 | Sedimento Marino | Estación Control Playa Chauca | 090-S-Pt | 16
PATACHE | ANAM | 230105187-C | Nitrógeno Total | 310 | 310 | mg/kg | 2023-04-24 | 1 | NADA | -20.8453 | -70.1717 | Sedimento Marino | Estación Control Playa Chauca | 090-S-Pt | 16
PATACHE | ANAM | 230105187-C | Pireno | <0.08 | 0.04 | mg/kg | 2023-04-24 | 1 | MEDIA | -20.8453 | -70.1717 | Sedimento Marino | Estación Control Playa Chauca | 090-S-Pt | 16
PATACHE | ANAM | 230105187-C | Plomo Total | <1.2 | 0.6 | mg/kg | 2023-04-24 | 1 | MEDIA | -20.8453 | -70.1717 | Sedimento Marino | Estación Control Playa Chauca | 090-S-Pt | 16