## Tocopilla 2024
CUERPO DE AGUA | Laboratorio | Codigo de informe de laboratorio | PARAMETRO | VALOR (INFORME LABORATORIO) | VALOR (LUEGO DE APLICADO EL CRITERIO) | UNIDAD | FECHA MUESTREO | SEMESTRE | CRITERIO (SE APLICA A VALORES BAJO LIMITE DE DETECCIÓN) | Coordenada X POAL (latidud decimal) | Coordenada Y POAL (longitud decimal) | MATRIZ | TOPONIMO | CODIGO ESTACIÓN | PROFUNDIDAD ESTACIÓN (mts)
TOCOPILLA | ANAM | 240142163-C | Acenafteno | <0.8 | 0.4 | mg/kg | 2024-05-30 | 1 | MEDIA | -22.0661 | -70.1943 | Sedimento Marino | Estación Control Punta Duendes | 013-S-To | 6
TOCOPILLA | ANAM | 240142163-C | Acenaftileno | <1.5 | 0.75 | mg/kg | 2024-05-30 | 1 | MEDIA | -22.0661 | -70.1943 | Sedimento Marino | Estación Control Punta Duendes | 013-S-To | 6
TOCOPILLA | ANAM | 240142163-C | Antraceno | <0.1 | 0.05 | mg/kg | 2024-05-30 | 1 | MEDIA | -22.0661 | -70.1943 | Sedimento Marino | Estación Control Punta Duendes | 013-S-To | 6
TOCOPILLA | ANAM | 240142163-C | Arena Fina 0.125mm | 73.06 | 73.06 | % | 2024-05-30 | 1 | NADA | -22.0661 | -70.1943 | Sedimento Marino | Estación Control Punta Duendes | 013-S-To | 6
TOCOPILLA | ANAM | 240142163-C | Arena Gruesa 0.5 | 0.1 | 0.1 | % | 2024-05-30 | 1 | NADA | -22.0661 | -70.1943 | Sedimento Marino | Estación Control Punta Duendes | 013-S-To | 6
TOCOPILLA | ANAM | 240142163-C | Arena Media 0.25mm | 11.26 | 11.26 | % | 2024-05-30 | 1 | NADA | -22.0661 | -70.1943 | Sedimento Marino | Estación Control Punta Duendes | 013-S-To | 6
TOCOPILLA | ANAM | 240142163-C | Arena Muy Fina 0.063mm | 14.4 | 14.4 | % | 2024-05-30 | 1 | NADA | -22.0661 | -70.1943 | Sedimento Marino | Estación Control Punta Duendes | 013-S-To | 6
TOCOPILLA | ANAM | 240142163-C | Arena Muy Gruesa 1.0mm | 0.01 | 0.01 | % | 2024-05-30 | 1 | NADA | -22.0661 | -70.1943 | Sedimento Marino | Estación Control Punta Duendes | 013-S-To | 6
TOCOPILLA | ANAM | 240142163-C | Arsénico Total | 202.1 | 202.1 | mg/kg | 2024-05-30 | 1 | NADA | -22.0661 | -70.1943 | Sedimento Marino | Estación Control Punta Duendes | 013-S-To | 6
TOCOPILLA | ANAM | 240142163-C | Benzo(a)antraceno | <0.08 | 0.04 | mg/kg | 2024-05-30 | 1 | MEDIA | -22.0661 | -70.1943 | Sedimento Marino | Estación Control Punta Duendes | 013-S-To | 6
TOCOPILLA | ANAM | 240142163-C | Benzo(a)pireno | <0.08 | 0.04 | mg/kg | 2024-05-30 | 1 | MEDIA | -22.0661 | -70.1943 | Sedimento Marino | Estación Control Punta Duendes | 013-S-To | 6
TOCOPILLA | ANAM | 240142163-C | Benzo(b)fluoranteno | <0.16 | 0.08 | mg/kg | 2024-05-30 | 1 | MEDIA | -22.0661 | -70.1943 | Sedimento Marino | Estación Control Punta Duendes | 013-S-To | 6
TOCOPILLA | ANAM | 240142163-C | Benzo(ghi)perileno | <0.16 | 0.08 | mg/kg | 2024-05-30 | 1 | MEDIA | -22.0661 | -70.1943 | Sedimento Marino | Estación Control Punta Duendes | 013-S-To | 6
TOCOPILLA | ANAM | 240142163-C | Benzo(k)fluoranteno | <0.08 | 0.04 | mg/kg | 2024-05-30 | 1 | MEDIA | -22.0661 | -70.1943 | Sedimento Marino | Estación Control Punta Duendes | 013-S-To | 6
TOCOPILLA | ANAM | 240142163-C | Cadmio Total | <0.1 | 0.05 | mg/kg | 2024-05-30 | 1 | MEDIA | -22.0661 | -70.1943 | Sedimento Marino | Estación Control Punta Duendes | 013-S-To | 6
TOCOPILLA | ANAM | 240142163-C | Carbono Orgánico Total | 0.545 | 0.545 | % | 2024-05-30 | 1 | NADA | -22.0661 | -70.1943 | Sedimento Marino | Estación Control Punta Duendes | 013-S-To | 6
TOCOPILLA | ANAM | 240142163-C | Cobre Total | 1510.9 | 1510.9 | mg/kg | 2024-05-30 | 1 | NADA | -22.0661 | -70.1943 | Sedimento Marino | Estación Control Punta Duendes | 013-S-To | 6
TOCOPILLA | ANAM | 240142163-C | Criseno | <0.08 | 0.04 | mg/kg | 2024-05-30 | 1 | MEDIA | -22.0661 | -70.1943 | Sedimento Marino | Estación Control Punta Duendes | 013-S-To | 6
TOCOPILLA | ANAM | 240142163-C | Cromo Total | 92.1 | 92.1 | mg/kg | 2024-05-30 | 1 | NADA | -22.0661 | -70.1943 | Sedimento Marino | Estación Control Punta Duendes | 013-S-To | 6
TOCOPILLA | ANAM | 240142163-C | Díbenzo(a,h)antraceno | <0.16 | 0.08 | mg/kg | 2024-05-30 | 1 | MEDIA | -22.0661 | -70.1943 | Sedimento Marino | Estación Control Punta Duendes | 013-S-To | 6
TOCOPILLA | ANAM | 240142163-C | Fango | 1.17 | 1.17 | % | 2024-05-30 | 1 | NADA | -22.0661 | -70.1943 | Sedimento Marino | Estación Control Punta Duendes | 013-S-To | 6
TOCOPILLA | ANAM | 240142163-C | Fenantreno | <0.08 | 0.04 | mg/kg | 2024-05-30 | 1 | MEDIA | -22.0661 | -70.1943 | Sedimento Marino | Estación Control Punta Duendes | 013-S-To | 6
TOCOPILLA | ANAM | 240142163-C | Fluoranteno | <0.16 | 0.08 | mg/kg | 2024-05-30 | 1 | MEDIA | -22.0661 | -70.1943 | Sedimento Marino | Estación Control Punta Duendes | 013-S-To | 6
TOCOPILLA | ANAM | 240142163-C | Fluoreno | <0.3 | 0.15 | mg/kg | 2024-05-30 | 1 | MEDIA | -22.0661 | -70.1943 | Sedimento Marino | Estación Control Punta Duendes | 013-S-To | 6
TOCOPILLA | ANAM | 240142163-C | Fósforo Total | 1521 | 1521 | mg/kg | 2024-05-30 | 1 | NADA | -22.0661 | -70.1943 | Sedimento Marino | Estación Control Punta Duendes | 013-S-To | 6
TOCOPILLA | ANAM | 240142163-C | Grava Muy Fina 2.0mm | 0 | 0 | % | 2024-05-30 | 1 | NADA | -22.0661 | -70.1943 | Sedimento Marino | Estación Control Punta Duendes | 013-S-To | 6
TOCOPILLA | ANAM | 240142163-C | HF C34-C50 | <10 | 5 | mg/kg | 2024-05-30 | 1 | MEDIA | -22.0661 | -70.1943 | Sedimento Marino | Estación Control Punta Duendes | 013-S-To | 6
TOCOPILLA | ANAM | 240142163-C | Indeno(1 2 3-cd)pireno | <0.08 | 0.04 | mg/kg | 2024-05-30 | 1 | MEDIA | -22.0661 | -70.1943 | Sedimento Marino | Estación Control Punta Duendes | 013-S-To | 6
TOCOPILLA | ANAM | 240142163-C | Materia Orgánica | 0.94 | 0.94 | % | 2024-05-30 | 1 | NADA | -22.0661 | -70.1943 | Sedimento Marino | Estación Control Punta Duendes | 013-S-To | 6
TOCOPILLA | ANAM | 240142163-C | Mercurio Total | <0.01 | 0.005 | mg/kg | 2024-05-30 | 1 | MEDIA | -22.0661 | -70.1943 | Sedimento Marino | Estación Control Punta Duendes | 013-S-To | 6
TOCOPILLA | ANAM | 240142163-C | Naftaleno | <0.8 | 0.4 | mg/kg | 2024-05-30 | 1 | MEDIA | -22.0661 | -70.1943 | Sedimento Marino | Estación Control Punta Duendes | 013-S-To | 6
TOCOPILLA | ANAM | 240142163-C | Nitrógeno Total | 160 | 160 | mg/kg | 2024-05-30 | 1 | NADA | -22.0661 | -70.1943 | Sedimento Marino | Estación Control Punta Duendes | 013-S-To | 6
TOCOPILLA | ANAM | 240142163-C | Pireno | <0.08 | 0.04 | mg/kg | 2024-05-30 | 1 | MEDIA | -22.0661 | -70.1943 | Sedimento Marino | Estación Control Punta Duendes | 013-S-To | 6
TOCOPILLA | ANAM | 240142163-C | Plomo Total | <1.2 | 0.6 | mg/kg | 2024-05-30 | 1 | MEDIA | -22.0661 | -70.1943 | Sedimento Marino | Estación Control Punta Duendes | 013-S-To | 6
TOCOPILLA | ANAM | 240142163-C | Acenafteno | <0.8 | 0.4 | mg/kg | 2024-05-30 | 1 | MEDIA | -22.0844 | -70.2025 | Sedimento Marino | Altura Calle Washington | 050-S-To | 4
TOCOPILLA | ANAM | 240142163-C | Acenaftileno | <1.5 | 0.75 | mg/kg | 2024-05-30 | 1 | MEDIA | -22.0844 | -70.2025 | Sedimento Marino | Altura Calle Washington | 050-S-To | 4
TOCOPILLA | ANAM | 240142163-C | Antraceno | <0.1 | 0.05 | mg/kg | 2024-05-30 | 1 | MEDIA | -22.0844 | -70.2025 | Sedimento Marino | Altura Calle Washington | 050-S-To | 4
TOCOPILLA | ANAM | 240142163-C | Arena Fina 0.125mm | 63.55 | 63.55 | % | 2024-05-30 | 1 | NADA | -22.0844 | -70.2025 | Sedimento Marino | Altura Calle Washington | 050-S-To | 4
TOCOPILLA | ANAM | 240142163-C | Arena Gruesa 0.5 | 0.04 | 0.04 | % | 2024-05-30 | 1 | NADA | -22.0844 | -70.2025 | Sedimento Marino | Altura Calle Washington | 050-S-To | 4
TOCOPILLA | ANAM | 240142163-C | Arena Media 0.25mm | 5.95 | 5.95 | % | 2024-05-30 | 1 | NADA | -22.0844 | -70.2025 | Sedimento Marino | Altura Calle Washington | 050-S-To | 4
TOCOPILLA | ANAM | 240142163-C | Arena Muy Fina 0.063mm | 30.42 | 30.42 | % | 2024-05-30 | 1 | NADA | -22.0844 | -70.2025 | Sedimento Marino | Altura Calle Washington | 050-S-To | 4
TOCOPILLA | ANAM | 240142163-C | Arena Muy Gruesa 1.0mm | 0.01 | 0.01 | % | 2024-05-30 | 1 | NADA | -22.0844 | -70.2025 | Sedimento Marino | Altura Calle Washington | 050-S-To | 4
TOCOPILLA | ANAM | 240142163-C | Arsénico Total | 165.2 | 165.2 | mg/kg | 2024-05-30 | 1 | NADA | -22.0844 | -70.2025 | Sedimento Marino | Altura Calle Washington | 050-S-To | 4
TOCOPILLA | ANAM | 240142163-C | Benzo(a)antraceno | <0.08 | 0.04 | mg/kg | 2024-05-30 | 1 | MEDIA | -22.0844 | -70.2025 | Sedimento Marino | Altura Calle Washington | 050-S-To | 4
TOCOPILLA | ANAM | 240142163-C | Benzo(a)pireno | <0.08 | 0.04 | mg/kg | 2024-05-30 | 1 | MEDIA | -22.0844 | -70.2025 | Sedimento Marino | Altura Calle Washington | 050-S-To | 4
TOCOPILLA | ANAM | 240142163-C | Benzo(b)fluoranteno | <0.16 | 0.08 | mg/kg | 2024-05-30 | 1 | MEDIA | -22.0844 | -70.2025 | Sedimento Marino | Altura Calle Washington | 050-S-To | 4
TOCOPILLA | ANAM | 240142163-C | Benzo(ghi)perileno | <0.16 | 0.08 | mg/kg | 2024-05-30 | 1 | MEDIA | -22.0844 | -70.2025 | Sedimento Marino | Altura Calle Washington | 050-S-To | 4
TOCOPILLA | ANAM | 240142163-C | Benzo(k)fluoranteno | <0.08 | 0.04 | mg/kg | 2024-05-30 | 1 | MEDIA | -22.0844 | -70.2025 | Sedimento Marino | Altura Calle Washington | 050-S-To | 4
TOCOPILLA | ANAM | 240142163-C | Cadmio Total | <0.1 | 0.05 | mg/kg | 2024-05-30 | 1 | MEDIA | -22.0844 | -70.2025 | Sedimento Marino | Altura Calle Washington | 050-S-To | 4
TOCOPILLA | ANAM | 240142163-C | Carbono Orgánico Total | 0.307 | 0.307 | % | 2024-05-30 | 1 | NADA | -22.0844 | -70.2025 | Sedimento Marino | Altura Calle Washington | 050-S-To | 4
TOCOPILLA | ANAM | 240142163-C | Cobre Total | 1518.4 | 1518.4 | mg/kg | 2024-05-30 | 1 | NADA | -22.0844 | -70.2025 | Sedimento Marino | Altura Calle Washington | 050-S-To | 4
TOCOPILLA | ANAM | 240142163-C | Criseno | <0.08 | 0.04 | mg/kg | 2024-05-30 | 1 | MEDIA | -22.0844 | -70.2025 | Sedimento Marino | Altura Calle Washington | 050-S-To | 4
TOCOPILLA | ANAM | 240142163-C | Cromo Total | 75.3 | 75.3 | mg/kg | 2024-05-30 | 1 | NADA | -22.0844 | -70.2025 | Sedimento Marino | Altura Calle Washington | 050-S-To | 4
TOCOPILLA | ANAM | 240142163-C | Díbenzo(a,h)antraceno | <0.16 | 0.08 | mg/kg | 2024-05-30 | 1 | MEDIA | -22.0844 | -70.2025 | Sedimento Marino | Altura Calle Washington | 050-S-To | 4
TOCOPILLA | ANAM | 240142163-C | Fango | 0.03 | 0.03 | % | 2024-05-30 | 1 | NADA | -22.0844 | -70.2025 | Sedimento Marino | Altura Calle Washington | 050-S-To | 4
TOCOPILLA | ANAM | 240142163-C | Fenantreno | <0.08 | 0.04 | mg/kg | 2024-05-30 | 1 | MEDIA | -22.0844 | -70.2025 | Sedimento Marino | Altura Calle Washington | 050-S-To | 4
TOCOPILLA | ANAM | 240142163-C | Fluoranteno | <0.16 | 0.08 | mg/kg | 2024-05-30 | 1 | MEDIA | -22.0844 | -70.2025 | Sedimento Marino | Altura Calle Washington | 050-S-To | 4
TOCOPILLA | ANAM | 240142163-C | Fluoreno | <0.3 | 0.15 | mg/kg | 2024-05-30 | 1 | MEDIA | -22.0844 | -70.2025 | Sedimento Marino | Altura Calle Washington | 050-S-To | 4
TOCOPILLA | ANAM | 240142163-C | Fósforo Total | 1320.6 | 1320.6 | mg/kg | 2024-05-30 | 1 | NADA | -22.0844 | -70.2025 | Sedimento Marino | Altura Calle Washington | 050-S-To | 4
TOCOPILLA | ANAM | 240142163-C | Grava Muy Fina 2.0mm | 0 | 0 | % | 2024-05-30 | 1 | NADA | -22.0844 | -70.2025 | Sedimento Marino | Altura Calle Washington | 050-S-To | 4
TOCOPILLA | ANAM | 240142163-C | HF C34-C50 | <10 | 5 | mg/kg | 2024-05-30 | 1 | MEDIA | -22.0844 | -70.2025 | Sedimento Marino | Altura Calle Washington | 050-S-To | 4
TOCOPILLA | ANAM | 240142163-C | Indeno(1 2 3-cd)pireno | <0.08 | 0.04 | mg/kg | 2024-05-30 | 1 | MEDIA | -22.0844 | -70.2025 | Sedimento Marino | Altura Calle Washington | 050-S-To | 4
TOCOPILLA | ANAM | 240142163-C | Materia Orgánica | 0.53 | 0.53 | % | 2024-05-30 | 1 | NADA | -22.0844 | -70.2025 | Sedimento Marino | Altura Calle Washington | 050-S-To | 4
TOCOPILLA | ANAM | 240142163-C | Mercurio Total | <0.01 | 0.005 | mg/kg | 2024-05-30 | 1 | MEDIA | -22.0844 | -70.2025 | Sedimento Marino | Altura Calle Washington | 050-S-To | 4
TOCOPILLA | ANAM | 240142163-C | Naftaleno | <0.8 | 0.4 | mg/kg | 2024-05-30 | 1 | MEDIA | -22.0844 | -70.2025 | Sedimento Marino | Altura Calle Washington | 050-S-To | 4
TOCOPILLA | ANAM | 240142163-C | Nitrógeno Total | 160 | 160 | mg/kg | 2024-05-30 | 1 | NADA | -22.0844 | -70.2025 | Sedimento Marino | Altura Calle Washington | 050-S-To | 4
TOCOPILLA | ANAM | 240142163-C | Pireno | <0.08 | 0.04 | mg/kg | 2024-05-30 | 1 | MEDIA | -22.0844 | -70.2025 | Sedimento Marino | Altura Calle Washington | 050-S-To | 4
TOCOPILLA | ANAM | 240142163-C | Plomo Total | <1.2 | 0.6 | mg/kg | 2024-05-30 | 1 | MEDIA | -22.0844 | -70.2025 | Sedimento Marino | Altura Calle Washington | 050-S-To | 4
TOCOPILLA | ANAM | 240142163-C | Acenafteno | <0.8 | 0.4 | mg/kg | 2024-05-30 | 1 | MEDIA | -22.0931 | -70.2072 | Sedimento Marino | Muelle SOQUIMICH | 100-S-To | 13
TOCOPILLA | ANAM | 240142163-C | Acenaftileno | <1.5 | 0.75 | mg/kg | 2024-05-30 | 1 | MEDIA | -22.0931 | -70.2072 | Sedimento Marino | Muelle SOQUIMICH | 100-S-To | 13
TOCOPILLA | ANAM | 240142163-C | Antraceno | <0.1 | 0.05 | mg/kg | 2024-05-30 | 1 | MEDIA | -22.0931 | -70.2072 | Sedimento Marino | Muelle SOQUIMICH | 100-S-To | 13
TOCOPILLA | ANAM | 240142163-C | Arena Fina 0.125mm | 5.07 | 5.07 | % | 2024-05-30 | 1 | NADA | -22.0931 | -70.2072 | Sedimento Marino | Muelle SOQUIMICH | 100-S-To | 13
TOCOPILLA | ANAM | 240142163-C | Arena Gruesa 0.5 | 50.13 | 50.13 | % | 2024-05-30 | 1 | NADA | -22.0931 | -70.2072 | Sedimento Marino | Muelle SOQUIMICH | 100-S-To | 13
TOCOPILLA | ANAM | 240142163-C | Arena Media 0.25mm | 33.8 | 33.8 | % | 2024-05-30 | 1 | NADA | -22.0931 | -70.2072 | Sedimento Marino | Muelle SOQUIMICH | 100-S-To | 13
TOCOPILLA | ANAM | 240142163-C | Arena Muy Fina 0.063mm | 1.18 | 1.18 | % | 2024-05-30 | 1 | NADA | -22.0931 | -70.2072 | Sedimento Marino | Muelle SOQUIMICH | 100-S-To | 13
TOCOPILLA | ANAM | 240142163-C | Arena Muy Gruesa 1.0mm | 6.56 | 6.56 | % | 2024-05-30 | 1 | NADA | -22.0931 | -70.2072 | Sedimento Marino | Muelle SOQUIMICH | 100-S-To | 13
TOCOPILLA | ANAM | 240142163-C | Arsénico Total | <1.2 | 0.6 | mg/kg | 2024-05-30 | 1 | MEDIA | -22.0931 | -70.2072 | Sedimento Marino | Muelle SOQUIMICH | 100-S-To | 13
TOCOPILLA | ANAM | 240142163-C | Benzo(a)antraceno | <0.08 | 0.04 | mg/kg | 2024-05-30 | 1 | MEDIA | -22.0931 | -70.2072 | Sedimento Marino | Muelle SOQUIMICH | 100-S-To | 13
TOCOPILLA | ANAM | 240142163-C | Benzo(a)pireno | <0.08 | 0.04 | mg/kg | 2024-05-30 | 1 | MEDIA | -22.0931 | -70.2072 | Sedimento Marino | Muelle SOQUIMICH | 100-S-To | 13
TOCOPILLA | ANAM | 240142163-C | Benzo(b)fluoranteno | <0.16 | 0.08 | mg/kg | 2024-05-30 | 1 | MEDIA | -22.0931 | -70.2072 | Sedimento Marino | Muelle SOQUIMICH | 100-S-To | 13
TOCOPILLA | ANAM | 240142163-C | Benzo(ghi)perileno | <0.16 | 0.08 | mg/kg | 2024-05-30 | 1 | MEDIA | -22.0931 | -70.2072 | Sedimento Marino | Muelle SOQUIMICH | 100-S-To | 13
TOCOPILLA | ANAM | 240142163-C | Benzo(k)fluoranteno | <0.08 | 0.04 | mg/kg | 2024-05-30 | 1 | MEDIA | -22.0931 | -70.2072 | Sedimento Marino | Muelle SOQUIMICH | 100-S-To | 13
TOCOPILLA | ANAM | 240142163-C | Cadmio Total | <0.1 | 0.05 | mg/kg | 2024-05-30 | 1 | MEDIA | -22.0931 | -70.2072 | Sedimento Marino | Muelle SOQUIMICH | 100-S-To | 13
TOCOPILLA | ANAM | 240142163-C | Carbono Orgánico Total | 1334 | 1.334 | % | 2024-05-30 | 1 | NADA | -22.0931 | -70.2072 | Sedimento Marino | Muelle SOQUIMICH | 100-S-To | 13
TOCOPILLA | ANAM | 240142163-C | Cobre Total | 107.7 | 107.7 | mg/kg | 2024-05-30 | 1 | NADA | -22.0931 | -70.2072 | Sedimento Marino | Muelle SOQUIMICH | 100-S-To | 13
TOCOPILLA | ANAM | 240142163-C | Criseno | <0.08 | 0.04 | mg/kg | 2024-05-30 | 1 | MEDIA | -22.0931 | -70.2072 | Sedimento Marino | Muelle SOQUIMICH | 100-S-To | 13
TOCOPILLA | ANAM | 240142163-C | Cromo Total | 18.5 | 18.5 | mg/kg | 2024-05-30 | 1 | NADA | -22.0931 | -70.2072 | Sedimento Marino | Muelle SOQUIMICH | 100-S-To | 13
TOCOPILLA | ANAM | 240142163-C | Díbenzo(a,h)antraceno | <0.16 | 0.08 | mg/kg | 2024-05-30 | 1 | MEDIA | -22.0931 | -70.2072 | Sedimento Marino | Muelle SOQUIMICH | 100-S-To | 13
TOCOPILLA | ANAM | 240142163-C | Fango | 0.39 | 0.39 | % | 2024-05-30 | 1 | NADA | -22.0931 | -70.2072 | Sedimento Marino | Muelle SOQUIMICH | 100-S-To | 13
TOCOPILLA | ANAM | 240142163-C | Fenantreno | <0.08 | 0.04 | mg/kg | 2024-05-30 | 1 | MEDIA | -22.0931 | -70.2072 | Sedimento Marino | Muelle SOQUIMICH | 100-S-To | 13
TOCOPILLA | ANAM | 240142163-C | Fluoranteno | <0.16 | 0.08 | mg/kg | 2024-05-30 | 1 | MEDIA | -22.0931 | -70.2072 | Sedimento Marino | Muelle SOQUIMICH | 100-S-To | 13
TOCOPILLA | ANAM | 240142163-C | Fluoreno | <0.3 | 0.15 | mg/kg | 2024-05-30 | 1 | MEDIA | -22.0931 | -70.2072 | Sedimento Marino | Muelle SOQUIMICH | 100-S-To | 13
TOCOPILLA | ANAM | 240142163-C | Fósforo Total | 366.1 | 366.1 | mg/kg | 2024-05-30 | 1 | NADA | -22.0931 | -70.2072 | Sedimento Marino | Muelle SOQUIMICH | 100-S-To | 13
TOCOPILLA | ANAM | 240142163-C | Grava Muy Fina 2.0mm | 2.87 | 2.87 | % | 2024-05-30 | 1 | NADA | -22.0931 | -70.2072 | Sedimento Marino | Muelle SOQUIMICH | 100-S-To | 13
TOCOPILLA | ANAM | 240142163-C | HF C34-C50 | <10 | 5 | mg/kg | 2024-05-30 | 1 | MEDIA | -22.0931 | -70.2072 | Sedimento Marino | Muelle SOQUIMICH | 100-S-To | 13
TOCOPILLA | ANAM | 240142163-C | Indeno(1 2 3-cd)pireno | <0.08 | 0.04 | mg/kg | 2024-05-30 | 1 | MEDIA | -22.0931 | -70.2072 | Sedimento Marino | Muelle SOQUIMICH | 100-S-To | 13
TOCOPILLA | ANAM | 240142163-C | Materia Orgánica | 2.3 | 2.3 | % | 2024-05-30 | 1 | NADA | -22.0931 | -70.2072 | Sedimento Marino | Muelle SOQUIMICH | 100-S-To | 13
TOCOPILLA | ANAM | 240142163-C | Mercurio Total | <0.01 | 0.005 | mg/kg | 2024-05-30 | 1 | MEDIA | -22.0931 | -70.2072 | Sedimento Marino | Muelle SOQUIMICH | 100-S-To | 13
TOCOPILLA | ANAM | 240142163-C | Naftaleno | <0.8 | 0.4 | mg/kg | 2024-05-30 | 1 | MEDIA | -22.0931 | -70.2072 | Sedimento Marino | Muelle SOQUIMICH | 100-S-To | 13
TOCOPILLA | ANAM | 240142163-C | Nitrógeno Total | 870 | 870 | mg/kg | 2024-05-30 | 1 | NADA | -22.0931 | -70.2072 | Sedimento Marino | Muelle SOQUIMICH | 100-S-To | 13
TOCOPILLA | ANAM | 240142163-C | Pireno | <0.08 | 0.04 | mg/kg | 2024-05-30 | 1 | MEDIA | -22.0931 | -70.2072 | Sedimento Marino | Muelle SOQUIMICH | 100-S-To | 13
TOCOPILLA | ANAM | 240142163-C | Plomo Total | <1.2 | 0.6 | mg/kg | 2024-05-30 | 1 | MEDIA | -22.0931 | -70.2072 | Sedimento Marino | Muelle SOQUIMICH | 100-S-To | 13
TOCOPILLA | ANAM | 240142163-C | Acenafteno | <0.8 | 0.4 | mg/kg | 2024-05-30 | 1 | MEDIA | -22.0931 | -70.2147 | Sedimento Marino | Lado Derecho Muelle Carbón | 110-S-To | 14
TOCOPILLA | ANAM | 240142163-C | Acenaftileno | <1.5 | 0.75 | mg/kg | 2024-05-30 | 1 | MEDIA | -22.0931 | -70.2147 | Sedimento Marino | Lado Derecho Muelle Carbón | 110-S-To | 14
TOCOPILLA | ANAM | 240142163-C | Antraceno | <0.1 | 0.05 | mg/kg | 2024-05-30 | 1 | MEDIA | -22.0931 | -70.2147 | Sedimento Marino | Lado Derecho Muelle Carbón | 110-S-To | 14
TOCOPILLA | ANAM | 240142163-C | Arena Fina 0.125mm | 16.7 | 16.7 | % | 2024-05-30 | 1 | NADA | -22.0931 | -70.2147 | Sedimento Marino | Lado Derecho Muelle Carbón | 110-S-To | 14
TOCOPILLA | ANAM | 240142163-C | Arena Gruesa 0.5 | 20.32 | 20.32 | % | 2024-05-30 | 1 | NADA | -22.0931 | -70.2147 | Sedimento Marino | Lado Derecho Muelle Carbón | 110-S-To | 14
TOCOPILLA | ANAM | 240142163-C | Arena Media 0.25mm | 32.34 | 32.34 | % | 2024-05-30 | 1 | NADA | -22.0931 | -70.2147 | Sedimento Marino | Lado Derecho Muelle Carbón | 110-S-To | 14
TOCOPILLA | ANAM | 240142163-C | Arena Muy Fina 0.063mm | 5 | 5 | % | 2024-05-30 | 1 | NADA | -22.0931 | -70.2147 | Sedimento Marino | Lado Derecho Muelle Carbón | 110-S-To | 14
TOCOPILLA | ANAM | 240142163-C | Arena Muy Gruesa 1.0mm | 14.34 | 14.34 | % | 2024-05-30 | 1 | NADA | -22.0931 | -70.2147 | Sedimento Marino | Lado Derecho Muelle Carbón | 110-S-To | 14
TOCOPILLA | ANAM | 240142163-C | Arsénico Total | <1.2 | 0.6 | mg/kg | 2024-05-30 | 1 | MEDIA | -22.0931 | -70.2147 | Sedimento Marino | Lado Derecho Muelle Carbón | 110-S-To | 14
TOCOPILLA | ANAM | 240142163-C | Benzo(a)antraceno | 0.16 | 0.16 | mg/kg | 2024-05-30 | 1 | NADA | -22.0931 | -70.2147 | Sedimento Marino | Lado Derecho Muelle Carbón | 110-S-To | 14
TOCOPILLA | ANAM | 240142163-C | Benzo(a)pireno | <0.08 | 0.04 | mg/kg | 2024-05-30 | 1 | MEDIA | -22.0931 | -70.2147 | Sedimento Marino | Lado Derecho Muelle Carbón | 110-S-To | 14
TOCOPILLA | ANAM | 240142163-C | Benzo(b)fluoranteno | 0.19 | 0.19 | mg/kg | 2024-05-30 | 1 | NADA | -22.0931 | -70.2147 | Sedimento Marino | Lado Derecho Muelle Carbón | 110-S-To | 14
TOCOPILLA | ANAM | 240142163-C | Benzo(ghi)perileno | <0.16 | 0.08 | mg/kg | 2024-05-30 | 1 | MEDIA | -22.0931 | -70.2147 | Sedimento Marino | Lado Derecho Muelle Carbón | 110-S-To | 14
TOCOPILLA | ANAM | 240142163-C | Benzo(k)fluoranteno | <0.08 | 0.04 | mg/kg | 2024-05-30 | 1 | MEDIA | -22.0931 | -70.2147 | Sedimento Marino | Lado Derecho Muelle Carbón | 110-S-To | 14
TOCOPILLA | ANAM | 240142163-C | Cadmio Total | <0.1 | 0.05 | mg/kg | 2024-05-30 | 1 | MEDIA | -22.0931 | -70.2147 | Sedimento Marino | Lado Derecho Muelle Carbón | 110-S-To | 14
TOCOPILLA | ANAM | 240142163-C | Carbono Orgánico Total | 1.85 | 1.85 | % | 2024-05-30 | 1 | NADA | -22.0931 | -70.2147 | Sedimento Marino | Lado Derecho Muelle Carbón | 110-S-To | 14
TOCOPILLA | ANAM | 240142163-C | Cobre Total | 136.8 | 136.8 | mg/kg | 2024-05-30 | 1 | NADA | -22.0931 | -70.2147 | Sedimento Marino | Lado Derecho Muelle Carbón | 110-S-To | 14
TOCOPILLA | ANAM | 240142163-C | Criseno | 0.11 | 0.11 | mg/kg | 2024-05-30 | 1 | NADA | -22.0931 | -70.2147 | Sedimento Marino | Lado Derecho Muelle Carbón | 110-S-To | 14
TOCOPILLA | ANAM | 240142163-C | Cromo Total | 19.4 | 19.4 | mg/kg | 2024-05-30 | 1 | NADA | -22.0931 | -70.2147 | Sedimento Marino | Lado Derecho Muelle Carbón | 110-S-To | 14
TOCOPILLA | ANAM | 240142163-C | Díbenzo(a,h)antraceno | <0.16 | 0.08 | mg/kg | 2024-05-30 | 1 | MEDIA | -22.0931 | -70.2147 | Sedimento Marino | Lado Derecho Muelle Carbón | 110-S-To | 14
TOCOPILLA | ANAM | 240142163-C | Fango | 2.32 | 2.32 | % | 2024-05-30 | 1 | NADA | -22.0931 | -70.2147 | Sedimento Marino | Lado Derecho Muelle Carbón | 110-S-To | 14
TOCOPILLA | ANAM | 240142163-C | Fenantreno | 0.1 | 0.1 | mg/kg | 2024-05-30 | 1 | NADA | -22.0931 | -70.2147 | Sedimento Marino | Lado Derecho Muelle Carbón | 110-S-To | 14
TOCOPILLA | ANAM | 240142163-C | Fluoranteno | <0.16 | 0.08 | mg/kg | 2024-05-30 | 1 | MEDIA | -22.0931 | -70.2147 | Sedimento Marino | Lado Derecho Muelle Carbón | 110-S-To | 14
TOCOPILLA | ANAM | 240142163-C | Fluoreno | <0.3 | 0.15 | mg/kg | 2024-05-30 | 1 | MEDIA | -22.0931 | -70.2147 | Sedimento Marino | Lado Derecho Muelle Carbón | 110-S-To | 14
TOCOPILLA | ANAM | 240142163-C | Fósforo Total | 766.8 | 766.8 | mg/kg | 2024-05-30 | 1 | NADA | -22.0931 | -70.2147 | Sedimento Marino | Lado Derecho Muelle Carbón | 110-S-To | 14
TOCOPILLA | ANAM | 240142163-C | Grava Muy Fina 2.0mm | 8.98 | 8.98 | % | 2024-05-30 | 1 | NADA | -22.0931 | -70.2147 | Sedimento Marino | Lado Derecho Muelle Carbón | 110-S-To | 14
TOCOPILLA | ANAM | 240142163-C | HF C34-C50 | <10 | 5 | mg/kg | 2024-05-30 | 1 | MEDIA | -22.0931 | -70.2147 | Sedimento Marino | Lado Derecho Muelle Carbón | 110-S-To | 14
TOCOPILLA | ANAM | 240142163-C | Indeno(1 2 3-cd)pireno | <0.08 | 0.04 | mg/kg | 2024-05-30 | 1 | MEDIA | -22.0931 | -70.2147 | Sedimento Marino | Lado Derecho Muelle Carbón | 110-S-To | 14
TOCOPILLA | ANAM | 240142163-C | Materia Orgánica | 3.19 | 3.19 | % | 2024-05-30 | 1 | NADA | -22.0931 | -70.2147 | Sedimento Marino | Lado Derecho Muelle Carbón | 110-S-To | 14
TOCOPILLA | ANAM | 240142163-C | Mercurio Total | <0.01 | 0.005 | mg/kg | 2024-05-30 | 1 | MEDIA | -22.0931 | -70.2147 | Sedimento Marino | Lado Derecho Muelle Carbón | 110-S-To | 14
TOCOPILLA | ANAM | 240142163-C | Naftaleno | <0.8 | 0.4 | mg/kg | 2024-05-30 | 1 | MEDIA | -22.0931 | -70.2147 | Sedimento Marino | Lado Derecho Muelle Carbón | 110-S-To | 14
TOCOPILLA | ANAM | 240142163-C | Nitrógeno Total | 1710 | 1710 | mg/kg | 2024-05-30 | 1 | NADA | -22.0931 | -70.2147 | Sedimento Marino | Lado Derecho Muelle Carbón | 110-S-To | 14
TOCOPILLA | ANAM | 240142163-C | Pireno | <0.13 | 0.065 | mg/kg | 2024-05-30 | 1 | MEDIA | -22.0931 | -70.2147 | Sedimento Marino | Lado Derecho Muelle Carbón | 110-S-To | 14
TOCOPILLA | ANAM | 240142163-C | Plomo Total | <1.2 | 0.6 | mg/kg | 2024-05-30 | 1 | MEDIA | -22.0931 | -70.2147 | Sedimento Marino | Lado Derecho Muelle Carbón | 110-S-To | 14
TOCOPILLA | ANAM | 240142163-C | Acenafteno | <0.8 | 0.4 | mg/kg | 2024-05-30 | 1 | MEDIA | -22.0994 | -70.2158 | Sedimento Marino | Frente Villa Chilex | 130-S-To | 12.4
TOCOPILLA | ANAM | 240142163-C | Acenaftileno | <1.5 | 0.75 | mg/kg | 2024-05-30 | 1 | MEDIA | -22.0994 | -70.2158 | Sedimento Marino | Frente Villa Chilex | 130-S-To | 12.4
TOCOPILLA | ANAM | 240142163-C | Antraceno | <0.1 | 0.05 | mg/kg | 2024-05-30 | 1 | MEDIA | -22.0994 | -70.2158 | Sedimento Marino | Frente Villa Chilex | 130-S-To | 12.4
TOCOPILLA | ANAM | 240142163-C | Arena Fina 0.125mm | 57.03 | 57.03 | % | 2024-05-30 | 1 | NADA | -22.0994 | -70.2158 | Sedimento Marino | Frente Villa Chilex | 130-S-To | 12.4
TOCOPILLA | ANAM | 240142163-C | Arena Gruesa 0.5 | 1.58 | 1.58 | % | 2024-05-30 | 1 | NADA | -22.0994 | -70.2158 | Sedimento Marino | Frente Villa Chilex | 130-S-To | 12.4
TOCOPILLA | ANAM | 240142163-C | Arena Media 0.25mm | 31.99 | 31.99 | % | 2024-05-30 | 1 | NADA | -22.0994 | -70.2158 | Sedimento Marino | Frente Villa Chilex | 130-S-To | 12.4
TOCOPILLA | ANAM | 240142163-C | Arena Muy Fina 0.063mm | 8.42 | 8.42 | % | 2024-05-30 | 1 | NADA | -22.0994 | -70.2158 | Sedimento Marino | Frente Villa Chilex | 130-S-To | 12.4
TOCOPILLA | ANAM | 240142163-C | Arena Muy Gruesa 1.0mm | 0.13 | 0.13 | % | 2024-05-30 | 1 | NADA | -22.0994 | -70.2158 | Sedimento Marino | Frente Villa Chilex | 130-S-To | 12.4
TOCOPILLA | ANAM | 240142163-C | Arsénico Total | <1.2 | 0.6 | mg/kg | 2024-05-30 | 1 | MEDIA | -22.0994 | -70.2158 | Sedimento Marino | Frente Villa Chilex | 130-S-To | 12.4
TOCOPILLA | ANAM | 240142163-C | Benzo(a)antraceno | <0.08 | 0.04 | mg/kg | 2024-05-30 | 1 | MEDIA | -22.0994 | -70.2158 | Sedimento Marino | Frente Villa Chilex | 130-S-To | 12.4
TOCOPILLA | ANAM | 240142163-C | Benzo(a)pireno | <0.08 | 0.04 | mg/kg | 2024-05-30 | 1 | MEDIA | -22.0994 | -70.2158 | Sedimento Marino | Frente Villa Chilex | 130-S-To | 12.4
TOCOPILLA | ANAM | 240142163-C | Benzo(b)fluoranteno | <0.16 | 0.08 | mg/kg | 2024-05-30 | 1 | MEDIA | -22.0994 | -70.2158 | Sedimento Marino | Frente Villa Chilex | 130-S-To | 12.4
TOCOPILLA | ANAM | 240142163-C | Benzo(ghi)perileno | <0.16 | 0.08 | mg/kg | 2024-05-30 | 1 | MEDIA | -22.0994 | -70.2158 | Sedimento Marino | Frente Villa Chilex | 130-S-To | 12.4
TOCOPILLA | ANAM | 240142163-C | Benzo(k)fluoranteno | <0.08 | 0.04 | mg/kg | 2024-05-30 | 1 | MEDIA | -22.0994 | -70.2158 | Sedimento Marino | Frente Villa Chilex | 130-S-To | 12.4
TOCOPILLA | ANAM | 240142163-C | Cadmio Total | <0.1 | 0.05 | mg/kg | 2024-05-30 | 1 | MEDIA | -22.0994 | -70.2158 | Sedimento Marino | Frente Villa Chilex | 130-S-To | 12.4
TOCOPILLA | ANAM | 240142163-C | Carbono Orgánico Total | 1526 | 1.526 | % | 2024-05-30 | 1 | NADA | -22.0994 | -70.2158 | Sedimento Marino | Frente Villa Chilex | 130-S-To | 12.4
TOCOPILLA | ANAM | 240142163-C | Cobre Total | 102.3 | 102.3 | mg/kg | 2024-05-30 | 1 | NADA | -22.0994 | -70.2158 | Sedimento Marino | Frente Villa Chilex | 130-S-To | 12.4
TOCOPILLA | ANAM | 240142163-C | Criseno | <0.08 | 0.04 | mg/kg | 2024-05-30 | 1 | MEDIA | -22.0994 | -70.2158 | Sedimento Marino | Frente Villa Chilex | 130-S-To | 12.4
TOCOPILLA | ANAM | 240142163-C | Cromo Total | 20.7 | 20.7 | mg/kg | 2024-05-30 | 1 | NADA | -22.0994 | -70.2158 | Sedimento Marino | Frente Villa Chilex | 130-S-To | 12.4
TOCOPILLA | ANAM | 240142163-C | Díbenzo(a,h)antraceno | <0.16 | 0.08 | mg/kg | 2024-05-30 | 1 | MEDIA | -22.0994 | -70.2158 | Sedimento Marino | Frente Villa Chilex | 130-S-To | 12.4
TOCOPILLA | ANAM | 240142163-C | Fango | 0.61 | 0.61 | % | 2024-05-30 | 1 | NADA | -22.0994 | -70.2158 | Sedimento Marino | Frente Villa Chilex | 130-S-To | 12.4
TOCOPILLA | ANAM | 240142163-C | Fenantreno | <0.08 | 0.04 | mg/kg | 2024-05-30 | 1 | MEDIA | -22.0994 | -70.2158 | Sedimento Marino | Frente Villa Chilex | 130-S-To | 12.4
TOCOPILLA | ANAM | 240142163-C | Fluoranteno | <0.16 | 0.08 | mg/kg | 2024-05-30 | 1 | MEDIA | -22.0994 | -70.2158 | Sedimento Marino | Frente Villa Chilex | 130-S-To | 12.4
TOCOPILLA | ANAM | 240142163-C | Fluoreno | <0.3 | 0.15 | mg/kg | 2024-05-30 | 1 | MEDIA | -22.0994 | -70.2158 | Sedimento Marino | Frente Villa Chilex | 130-S-To | 12.4
TOCOPILLA | ANAM | 240142163-C | Fósforo Total | 1142.2 | 1142.2 | mg/kg | 2024-05-30 | 1 | NADA | -22.0994 | -70.2158 | Sedimento Marino | Frente Villa Chilex | 130-S-To | 12.4
TOCOPILLA | ANAM | 240142163-C | Grava Muy Fina 2.0mm | 0.24 | 0.24 | % | 2024-05-30 | 1 | NADA | -22.0994 | -70.2158 | Sedimento Marino | Frente Villa Chilex | 130-S-To | 12.4
TOCOPILLA | ANAM | 240142163-C | HF C34-C50 | <10 | 5 | mg/kg | 2024-05-30 | 1 | MEDIA | -22.0994 | -70.2158 | Sedimento Marino | Frente Villa Chilex | 130-S-To | 12.4
TOCOPILLA | ANAM | 240142163-C | Indeno(1 2 3-cd)pireno | <0.08 | 0.04 | mg/kg | 2024-05-30 | 1 | MEDIA | -22.0994 | -70.2158 | Sedimento Marino | Frente Villa Chilex | 130-S-To | 12.4
TOCOPILLA | ANAM | 240142163-C | Materia Orgánica | 2.63 | 2.63 | % | 2024-05-30 | 1 | NADA | -22.0994 | -70.2158 | Sedimento Marino | Frente Villa Chilex | 130-S-To | 12.4
TOCOPILLA | ANAM | 240142163-C | Mercurio Total | <0.01 | 0.005 | mg/kg | 2024-05-30 | 1 | MEDIA | -22.0994 | -70.2158 | Sedimento Marino | Frente Villa Chilex | 130-S-To | 12.4
TOCOPILLA | ANAM | 240142163-C | Naftaleno | <0.8 | 0.4 | mg/kg | 2024-05-30 | 1 | MEDIA | -22.0994 | -70.2158 | Sedimento Marino | Frente Villa Chilex | 130-S-To | 12.4
TOCOPILLA | ANAM | 240142163-C | Nitrógeno Total | 700 | 700 | mg/kg | 2024-05-30 | 1 | NADA | -22.0994 | -70.2158 | Sedimento Marino | Frente Villa Chilex | 130-S-To | 12.4
TOCOPILLA | ANAM | 240142163-C | Pireno | <0.08 | 0.04 | mg/kg | 2024-05-30 | 1 | MEDIA | -22.0994 | -70.2158 | Sedimento Marino | Frente Villa Chilex | 130-S-To | 12.4
TOCOPILLA | ANAM | 240142163-C | Plomo Total | <1.2 | 0.6 | mg/kg | 2024-05-30 | 1 | MEDIA | -22.0994 | -70.2158 | Sedimento Marino | Frente Villa Chilex | 130-S-To | 12.4