## Huasco 2024
CUERPO DE AGUA | Laboratorio | Codigo de informe de laboratorio | PARAMETRO | VALOR (INFORME LABORATORIO) | VALOR (LUEGO DE APLICADO EL CRITERIO) | UNIDAD | FECHA MUESTREO | SEMESTRE | CRITERIO (SE APLICA A VALORES BAJO LIMITE DE DETECCIÓN) | Coordenada X POAL (latidud decimal) | Coordenada Y POAL (longitud decimal) | MATRIZ | TOPONIMO | CODIGO ESTACIÓN | PROFUNDIDAD ESTACIÓN (mts)
HUASCO | ANAM | 240134689-C | Acenafteno | <0.8 | 0.4 | mg/kg | 2024-05-13 | 1 | MEDIA | -28.4389 | -71.2036 | Sedimento Marino | Desembocadura Río Huasco | 020-S-Hu | 10
HUASCO | ANAM | 240134689-C | Acenaftileno | <1.5 | 0.75 | mg/kg | 2024-05-13 | 1 | MEDIA | -28.4389 | -71.2036 | Sedimento Marino | Desembocadura Río Huasco | 020-S-Hu | 10
HUASCO | ANAM | 240134689-C | Antraceno | <0.1 | 0.05 | mg/kg | 2024-05-13 | 1 | MEDIA | -28.4389 | -71.2036 | Sedimento Marino | Desembocadura Río Huasco | 020-S-Hu | 10
HUASCO | ANAM | 240134689-C | Arena Fina 0.125mm | 54.62 | 54.62 | % | 2024-05-13 | 1 | NADA | -28.4389 | -71.2036 | Sedimento Marino | Desembocadura Río Huasco | 020-S-Hu | 10
HUASCO | ANAM | 240134689-C | Arena Gruesa 0.5 | 0.14 | 0.14 | % | 2024-05-13 | 1 | NADA | -28.4389 | -71.2036 | Sedimento Marino | Desembocadura Río Huasco | 020-S-Hu | 10
HUASCO | ANAM | 240134689-C | Arena Media 0.25mm | 7.65 | 7.65 | % | 2024-05-13 | 1 | NADA | -28.4389 | -71.2036 | Sedimento Marino | Desembocadura Río Huasco | 020-S-Hu | 10
HUASCO | ANAM | 240134689-C | Arena Muy Fina 0.063mm | 37.29 | 37.29 | % | 2024-05-13 | 1 | NADA | -28.4389 | -71.2036 | Sedimento Marino | Desembocadura Río Huasco | 020-S-Hu | 10
HUASCO | ANAM | 240134689-C | Arena Muy Gruesa 1.0mm | 0.04 | 0.04 | % | 2024-05-13 | 1 | NADA | -28.4389 | -71.2036 | Sedimento Marino | Desembocadura Río Huasco | 020-S-Hu | 10
HUASCO | ANAM | 240134689-C | Arsénico Total | <1.2 | 0.6 | mg/kg | 2024-05-13 | 1 | MEDIA | -28.4389 | -71.2036 | Sedimento Marino | Desembocadura Río Huasco | 020-S-Hu | 10
HUASCO | ANAM | 240134689-C | Benzo(a)antraceno | <0.08 | 0.04 | mg/kg | 2024-05-13 | 1 | MEDIA | -28.4389 | -71.2036 | Sedimento Marino | Desembocadura Río Huasco | 020-S-Hu | 10
HUASCO | ANAM | 240134689-C | Benzo(a)pireno | <0.08 | 0.04 | mg/kg | 2024-05-13 | 1 | MEDIA | -28.4389 | -71.2036 | Sedimento Marino | Desembocadura Río Huasco | 020-S-Hu | 10
HUASCO | ANAM | 240134689-C | Benzo(b)fluoranteno | <0.16 | 0.08 | mg/kg | 2024-05-13 | 1 | MEDIA | -28.4389 | -71.2036 | Sedimento Marino | Desembocadura Río Huasco | 020-S-Hu | 10
HUASCO | ANAM | 240134689-C | Benzo(ghi)perileno | <0.16 | 0.08 | mg/kg | 2024-05-13 | 1 | MEDIA | -28.4389 | -71.2036 | Sedimento Marino | Desembocadura Río Huasco | 020-S-Hu | 10
HUASCO | ANAM | 240134689-C | Benzo(k)fluoranteno | <0.08 | 0.04 | mg/kg | 2024-05-13 | 1 | MEDIA | -28.4389 | -71.2036 | Sedimento Marino | Desembocadura Río Huasco | 020-S-Hu | 10
HUASCO | ANAM | 240134689-C | Cadmio Total | <0.1 | 0.05 | mg/kg | 2024-05-13 | 1 | MEDIA | -28.4389 | -71.2036 | Sedimento Marino | Desembocadura Río Huasco | 020-S-Hu | 10
HUASCO | ANAM | 240134689-C | Cobre Total | <1.4 | 0.7 | mg/kg | 2024-05-13 | 1 | MEDIA | -28.4389 | -71.2036 | Sedimento Marino | Desembocadura Río Huasco | 020-S-Hu | 10
HUASCO | ANAM | 240134689-C | Criseno | <0.08 | 0.04 | mg/kg | 2024-05-13 | 1 | MEDIA | -28.4389 | -71.2036 | Sedimento Marino | Desembocadura Río Huasco | 020-S-Hu | 10
HUASCO | ANAM | 240134689-C | Cromo Total | 15.8 | 15.8 | mg/kg | 2024-05-13 | 1 | NADA | -28.4389 | -71.2036 | Sedimento Marino | Desembocadura Río Huasco | 020-S-Hu | 10
HUASCO | ANAM | 240134689-C | Díbenzo(a,h)antraceno | <0.16 | 0.08 | mg/kg | 2024-05-13 | 1 | MEDIA | -28.4389 | -71.2036 | Sedimento Marino | Desembocadura Río Huasco | 020-S-Hu | 10
HUASCO | ANAM | 240134689-C | Fango | 0.26 | 0.26 | % | 2024-05-13 | 1 | NADA | -28.4389 | -71.2036 | Sedimento Marino | Desembocadura Río Huasco | 020-S-Hu | 10
HUASCO | ANAM | 240134689-C | Fenantreno | <0.08 | 0.04 | mg/kg | 2024-05-13 | 1 | MEDIA | -28.4389 | -71.2036 | Sedimento Marino | Desembocadura Río Huasco | 020-S-Hu | 10
HUASCO | ANAM | 240134689-C | Fluoranteno | <0.16 | 0.08 | mg/kg | 2024-05-13 | 1 | MEDIA | -28.4389 | -71.2036 | Sedimento Marino | Desembocadura Río Huasco | 020-S-Hu | 10
HUASCO | ANAM | 240134689-C | Fluoreno | <0.3 | 0.15 | mg/kg | 2024-05-13 | 1 | MEDIA | -28.4389 | -71.2036 | Sedimento Marino | Desembocadura Río Huasco | 020-S-Hu | 10
HUASCO | ANAM | 240134689-C | Grava Muy Fina 2.0mm | 0 | 0 | % | 2024-05-13 | 1 | NADA | -28.4389 | -71.2036 | Sedimento Marino | Desembocadura Río Huasco | 020-S-Hu | 10
HUASCO | ANAM | 240134689-C | HF C34-C50 | <10 | 5 | mg/kg | 2024-05-13 | 1 | MEDIA | -28.4389 | -71.2036 | Sedimento Marino | Desembocadura Río Huasco | 020-S-Hu | 10
HUASCO | ANAM | 240134689-C | Indeno(1 2 3-cd)pireno | <0.08 | 0.04 | mg/kg | 2024-05-13 | 1 | MEDIA | -28.4389 | -71.2036 | Sedimento Marino | Desembocadura Río Huasco | 020-S-Hu | 10
HUASCO | ANAM | 240134689-C | Mercurio Total | <0.01 | 0.005 | mg/kg | 2024-05-13 | 1 | MEDIA | -28.4389 | -71.2036 | Sedimento Marino | Desembocadura Río Huasco | 020-S-Hu | 10
HUASCO | ANAM | 240134689-C | Naftaleno | <0.8 | 0.4 | mg/kg | 2024-05-13 | 1 | MEDIA | -28.4389 | -71.2036 | Sedimento Marino | Desembocadura Río Huasco | 020-S-Hu | 10
HUASCO | ANAM | 240134689-C | Pireno | <0.08 | 0.04 | mg/kg | 2024-05-13 | 1 | MEDIA | -28.4389 | -71.2036 | Sedimento Marino | Desembocadura Río Huasco | 020-S-Hu | 10
HUASCO | ANAM | 240134689-C | Plomo Total | <1.2 | 0.6 | mg/kg | 2024-05-13 | 1 | MEDIA | -28.4389 | -71.2036 | Sedimento Marino | Desembocadura Río Huasco | 020-S-Hu | 10
HUASCO | ANAM | 240134689-C | Acenafteno | <0.8 | 0.4 | mg/kg | 2024-05-13 | 1 | MEDIA | -28.4625 | -71.2319 | Sedimento Marino | Islote Panulcillo | 040-S-Hu | 13
HUASCO | ANAM | 240134689-C | Acenaftileno | <1.5 | 0.75 | mg/kg | 2024-05-13 | 1 | MEDIA | -28.4625 | -71.2319 | Sedimento Marino | Islote Panulcillo | 040-S-Hu | 13
HUASCO | ANAM | 240134689-C | Antraceno | <0.1 | 0.05 | mg/kg | 2024-05-13 | 1 | MEDIA | -28.4625 | -71.2319 | Sedimento Marino | Islote Panulcillo | 040-S-Hu | 13
HUASCO | ANAM | 240134689-C | Arena Fina 0.125mm | 2.8 | 2.8 | % | 2024-05-13 | 1 | NADA | -28.4625 | -71.2319 | Sedimento Marino | Islote Panulcillo | 040-S-Hu | 13
HUASCO | ANAM | 240134689-C | Arena Gruesa 0.5 | 48.2 | 48.2 | % | 2024-05-13 | 1 | NADA | -28.4625 | -71.2319 | Sedimento Marino | Islote Panulcillo | 040-S-Hu | 13
HUASCO | ANAM | 240134689-C | Arena Media 0.25mm | 30.25 | 30.25 | % | 2024-05-13 | 1 | NADA | -28.4625 | -71.2319 | Sedimento Marino | Islote Panulcillo | 040-S-Hu | 13
HUASCO | ANAM | 240134689-C | Arena Muy Fina 0.063mm | 0.35 | 0.35 | % | 2024-05-13 | 1 | NADA | -28.4625 | -71.2319 | Sedimento Marino | Islote Panulcillo | 040-S-Hu | 13
HUASCO | ANAM | 240134689-C | Arena Muy Gruesa 1.0mm | 14.66 | 14.66 | % | 2024-05-13 | 1 | NADA | -28.4625 | -71.2319 | Sedimento Marino | Islote Panulcillo | 040-S-Hu | 13
HUASCO | ANAM | 240134689-C | Arsénico Total | <1.2 | 0.6 | mg/kg | 2024-05-13 | 1 | MEDIA | -28.4625 | -71.2319 | Sedimento Marino | Islote Panulcillo | 040-S-Hu | 13
HUASCO | ANAM | 240134689-C | Benzo(a)antraceno | <0.08 | 0.04 | mg/kg | 2024-05-13 | 1 | MEDIA | -28.4625 | -71.2319 | Sedimento Marino | Islote Panulcillo | 040-S-Hu | 13
HUASCO | ANAM | 240134689-C | Benzo(a)pireno | <0.08 | 0.04 | mg/kg | 2024-05-13 | 1 | MEDIA | -28.4625 | -71.2319 | Sedimento Marino | Islote Panulcillo | 040-S-Hu | 13
HUASCO | ANAM | 240134689-C | Benzo(b)fluoranteno | <0.16 | 0.08 | mg/kg | 2024-05-13 | 1 | MEDIA | -28.4625 | -71.2319 | Sedimento Marino | Islote Panulcillo | 040-S-Hu | 13
HUASCO | ANAM | 240134689-C | Benzo(ghi)perileno | <0.16 | 0.08 | mg/kg | 2024-05-13 | 1 | MEDIA | -28.4625 | -71.2319 | Sedimento Marino | Islote Panulcillo | 040-S-Hu | 13
HUASCO | ANAM | 240134689-C | Benzo(k)fluoranteno | <0.08 | 0.04 | mg/kg | 2024-05-13 | 1 | MEDIA | -28.4625 | -71.2319 | Sedimento Marino | Islote Panulcillo | 040-S-Hu | 13
HUASCO | ANAM | 240134689-C | Cadmio Total | <0.1 | 0.05 | mg/kg | 2024-05-13 | 1 | MEDIA | -28.4625 | -71.2319 | Sedimento Marino | Islote Panulcillo | 040-S-Hu | 13
HUASCO | ANAM | 240134689-C | Cobre Total | <1.4 | 0.7 | mg/kg | 2024-05-13 | 1 | MEDIA | -28.4625 | -71.2319 | Sedimento Marino | Islote Panulcillo | 040-S-Hu | 13
HUASCO | ANAM | 240134689-C | Criseno | <0.08 | 0.04 | mg/kg | 2024-05-13 | 1 | MEDIA | -28.4625 | -71.2319 | Sedimento Marino | Islote Panulcillo | 040-S-Hu | 13
HUASCO | ANAM | 240134689-C | Cromo Total | 11.6 | 11.6 | mg/kg | 2024-05-13 | 1 | NADA | -28.4625 | -71.2319 | Sedimento Marino | Islote Panulcillo | 040-S-Hu | 13
HUASCO | ANAM | 240134689-C | Díbenzo(a,h)antraceno | <0.16 | 0.08 | mg/kg | 2024-05-13 | 1 | MEDIA | -28.4625 | -71.2319 | Sedimento Marino | Islote Panulcillo | 040-S-Hu | 13
HUASCO | ANAM | 240134689-C | Fango | 2.46 | 2.46 | % | 2024-05-13 | 1 | NADA | -28.4625 | -71.2319 | Sedimento Marino | Islote Panulcillo | 040-S-Hu | 13
HUASCO | ANAM | 240134689-C | Fenantreno | <0.08 | 0.04 | mg/kg | 2024-05-13 | 1 | MEDIA | -28.4625 | -71.2319 | Sedimento Marino | Islote Panulcillo | 040-S-Hu | 13
HUASCO | ANAM | 240134689-C | Fluoranteno | <0.16 | 0.08 | mg/kg | 2024-05-13 | 1 | MEDIA | -28.4625 | -71.2319 | Sedimento Marino | Islote Panulcillo | 040-S-Hu | 13
HUASCO | ANAM | 240134689-C | Fluoreno | <0.3 | 0.15 | mg/kg | 2024-05-13 | 1 | MEDIA | -28.4625 | -71.2319 | Sedimento Marino | Islote Panulcillo | 040-S-Hu | 13
HUASCO | ANAM | 240134689-C | Grava Muy Fina 2.0mm | 1.28 | 1.28 | % | 2024-05-13 | 1 | NADA | -28.4625 | -71.2319 | Sedimento Marino | Islote Panulcillo | 040-S-Hu | 13
HUASCO | ANAM | 240134689-C | HF C34-C50 | <10 | 5 | mg/kg | 2024-05-13 | 1 | MEDIA | -28.4625 | -71.2319 | Sedimento Marino | Islote Panulcillo | 040-S-Hu | 13
HUASCO | ANAM | 240134689-C | Indeno(1 2 3-cd)pireno | <0.08 | 0.04 | mg/kg | 2024-05-13 | 1 | MEDIA | -28.4625 | -71.2319 | Sedimento Marino | Islote Panulcillo | 040-S-Hu | 13
HUASCO | ANAM | 240134689-C | Mercurio Total | <0.01 | 0.005 | mg/kg | 2024-05-13 | 1 | MEDIA | -28.4625 | -71.2319 | Sedimento Marino | Islote Panulcillo | 040-S-Hu | 13
HUASCO | ANAM | 240134689-C | Naftaleno | <0.8 | 0.4 | mg/kg | 2024-05-13 | 1 | MEDIA | -28.4625 | -71.2319 | Sedimento Marino | Islote Panulcillo | 040-S-Hu | 13
HUASCO | ANAM | 240134689-C | Pireno | <0.08 | 0.04 | mg/kg | 2024-05-13 | 1 | MEDIA | -28.4625 | -71.2319 | Sedimento Marino | Islote Panulcillo | 040-S-Hu | 13
HUASCO | ANAM | 240134689-C | Plomo Total | <1.2 | 0.6 | mg/kg | 2024-05-13 | 1 | MEDIA | -28.4625 | -71.2319 | Sedimento Marino | Islote Panulcillo | 040-S-Hu | 13
HUASCO | ANAM | 240134689-C | Acenafteno | <0.8 | 0.4 | mg/kg | 2024-05-13 | 1 | MEDIA | -28.4642 | -71.2589 | Sedimento Marino | Descarga Guacolda | 050-S-Hu | 18
HUASCO | ANAM | 240134689-C | Acenaftileno | <1.5 | 0.75 | mg/kg | 2024-05-13 | 1 | MEDIA | -28.4642 | -71.2589 | Sedimento Marino | Descarga Guacolda | 050-S-Hu | 18
HUASCO | ANAM | 240134689-C | Antraceno | <0.1 | 0.05 | mg/kg | 2024-05-13 | 1 | MEDIA | -28.4642 | -71.2589 | Sedimento Marino | Descarga Guacolda | 050-S-Hu | 18
HUASCO | ANAM | 240134689-C | Arena Fina 0.125mm | 19.61 | 19.61 | % | 2024-05-13 | 1 | NADA | -28.4642 | -71.2589 | Sedimento Marino | Descarga Guacolda | 050-S-Hu | 18
HUASCO | ANAM | 240134689-C | Arena Gruesa 0.5 | 30.83 | 30.83 | % | 2024-05-13 | 1 | NADA | -28.4642 | -71.2589 | Sedimento Marino | Descarga Guacolda | 050-S-Hu | 18
HUASCO | ANAM | 240134689-C | Arena Media 0.25mm | 26.32 | 26.32 | % | 2024-05-13 | 1 | NADA | -28.4642 | -71.2589 | Sedimento Marino | Descarga Guacolda | 050-S-Hu | 18
HUASCO | ANAM | 240134689-C | Arena Muy Fina 0.063mm | 6.29 | 6.29 | % | 2024-05-13 | 1 | NADA | -28.4642 | -71.2589 | Sedimento Marino | Descarga Guacolda | 050-S-Hu | 18
HUASCO | ANAM | 240134689-C | Arena Muy Gruesa 1.0mm | 12.4 | 12.4 | % | 2024-05-13 | 1 | NADA | -28.4642 | -71.2589 | Sedimento Marino | Descarga Guacolda | 050-S-Hu | 18
HUASCO | ANAM | 240134689-C | Arsénico Total | <1.2 | 0.6 | mg/kg | 2024-05-13 | 1 | MEDIA | -28.4642 | -71.2589 | Sedimento Marino | Descarga Guacolda | 050-S-Hu | 18
HUASCO | ANAM | 240134689-C | Benzo(a)antraceno | 0.11 | 0.11 | mg/kg | 2024-05-13 | 1 | NADA | -28.4642 | -71.2589 | Sedimento Marino | Descarga Guacolda | 050-S-Hu | 18
HUASCO | ANAM | 240134689-C | Benzo(a)pireno | 0.13 | 0.13 | mg/kg | 2024-05-13 | 1 | NADA | -28.4642 | -71.2589 | Sedimento Marino | Descarga Guacolda | 050-S-Hu | 18
HUASCO | ANAM | 240134689-C | Benzo(b)fluoranteno | <0.16 | 0.08 | mg/kg | 2024-05-13 | 1 | MEDIA | -28.4642 | -71.2589 | Sedimento Marino | Descarga Guacolda | 050-S-Hu | 18
HUASCO | ANAM | 240134689-C | Benzo(ghi)perileno | <0.16 | 0.08 | mg/kg | 2024-05-13 | 1 | MEDIA | -28.4642 | -71.2589 | Sedimento Marino | Descarga Guacolda | 050-S-Hu | 18
HUASCO | ANAM | 240134689-C | Benzo(k)fluoranteno | 0.1 | 0.1 | mg/kg | 2024-05-13 | 1 | NADA | -28.4642 | -71.2589 | Sedimento Marino | Descarga Guacolda | 050-S-Hu | 18
HUASCO | ANAM | 240134689-C | Cadmio Total | <0.1 | 0.05 | mg/kg | 2024-05-13 | 1 | MEDIA | -28.4642 | -71.2589 | Sedimento Marino | Descarga Guacolda | 050-S-Hu | 18
HUASCO | ANAM | 240134689-C | Cobre Total | <1.4 | 0.7 | mg/kg | 2024-05-13 | 1 | MEDIA | -28.4642 | -71.2589 | Sedimento Marino | Descarga Guacolda | 050-S-Hu | 18
HUASCO | ANAM | 240134689-C | Criseno | 0.11 | 0.11 | mg/kg | 2024-05-13 | 1 | NADA | -28.4642 | -71.2589 | Sedimento Marino | Descarga Guacolda | 050-S-Hu | 18
HUASCO | ANAM | 240134689-C | Cromo Total | 25.8 | 25.8 | mg/kg | 2024-05-13 | 1 | NADA | -28.4642 | -71.2589 | Sedimento Marino | Descarga Guacolda | 050-S-Hu | 18
HUASCO | ANAM | 240134689-C | Díbenzo(a,h)antraceno | <0.16 | 0.08 | mg/kg | 2024-05-13 | 1 | MEDIA | -28.4642 | -71.2589 | Sedimento Marino | Descarga Guacolda | 050-S-Hu | 18
HUASCO | ANAM | 240134689-C | Fango | 1.15 | 1.15 | % | 2024-05-13 | 1 | NADA | -28.4642 | -71.2589 | Sedimento Marino | Descarga Guacolda | 050-S-Hu | 18
HUASCO | ANAM | 240134689-C | Fenantreno | 0.11 | 0.11 | mg/kg | 2024-05-13 | 1 | NADA | -28.4642 | -71.2589 | Sedimento Marino | Descarga Guacolda | 050-S-Hu | 18
HUASCO | ANAM | 240134689-C | Fluoranteno | 0.18 | 0.18 | mg/kg | 2024-05-13 | 1 | NADA | -28.4642 | -71.2589 | Sedimento Marino | Descarga Guacolda | 050-S-Hu | 18
HUASCO | ANAM | 240134689-C | Fluoreno | <0.3 | 0.15 | mg/kg | 2024-05-13 | 1 | MEDIA | -28.4642 | -71.2589 | Sedimento Marino | Descarga Guacolda | 050-S-Hu | 18
HUASCO | ANAM | 240134689-C | Grava Muy Fina 2.0mm | 3.4 | 3.4 | % | 2024-05-13 | 1 | NADA | -28.4642 | -71.2589 | Sedimento Marino | Descarga Guacolda | 050-S-Hu | 18
HUASCO | ANAM | 240134689-C | HF C34-C50 | <10 | 5 | mg/kg | 2024-05-13 | 1 | MEDIA | -28.4642 | -71.2589 | Sedimento Marino | Descarga Guacolda | 050-S-Hu | 18
HUASCO | ANAM | 240134689-C | Indeno(1 2 3-cd)pireno | <0.1 | 0.05 | mg/kg | 2024-05-13 | 1 | MEDIA | -28.4642 | -71.2589 | Sedimento Marino | Descarga Guacolda | 050-S-Hu | 18
HUASCO | ANAM | 240134689-C | Mercurio Total | <0.01 | 0.005 | mg/kg | 2024-05-13 | 1 | MEDIA | -28.4642 | -71.2589 | Sedimento Marino | Descarga Guacolda | 050-S-Hu | 18
HUASCO | ANAM | 240134689-C | Naftaleno | <0.8 | 0.4 | mg/kg | 2024-05-13 | 1 | MEDIA | -28.4642 | -71.2589 | Sedimento Marino | Descarga Guacolda | 050-S-Hu | 18
HUASCO | ANAM | 240134689-C | Pireno | <0.16 | 0.08 | mg/kg | 2024-05-13 | 1 | MEDIA | -28.4642 | -71.2589 | Sedimento Marino | Descarga Guacolda | 050-S-Hu | 18
HUASCO | ANAM | 240134689-C | Plomo Total | 20.4 | 20.4 | mg/kg | 2024-05-13 | 1 | NADA | -28.4642 | -71.2589 | Sedimento Marino | Descarga Guacolda | 050-S-Hu | 18
HUASCO | ANAM | 240134689-C | Acenafteno | <0.8 | 0.4 | mg/kg | 2024-05-13 | 1 | MEDIA | -28.4644 | -71.2528 | Sedimento Marino | Aducción Guacolda | 060-S-Hu | 8
HUASCO | ANAM | 240134689-C | Acenaftileno | <1.5 | 0.75 | mg/kg | 2024-05-13 | 1 | MEDIA | -28.4644 | -71.2528 | Sedimento Marino | Aducción Guacolda | 060-S-Hu | 8
HUASCO | ANAM | 240134689-C | Antraceno | <0.1 | 0.05 | mg/kg | 2024-05-13 | 1 | MEDIA | -28.4644 | -71.2528 | Sedimento Marino | Aducción Guacolda | 060-S-Hu | 8
HUASCO | ANAM | 240134689-C | Arena Fina 0.125mm | 20.13 | 20.13 | % | 2024-05-13 | 1 | NADA | -28.4644 | -71.2528 | Sedimento Marino | Aducción Guacolda | 060-S-Hu | 8
HUASCO | ANAM | 240134689-C | Arena Gruesa 0.5 | 29.88 | 29.88 | % | 2024-05-13 | 1 | NADA | -28.4644 | -71.2528 | Sedimento Marino | Aducción Guacolda | 060-S-Hu | 8
HUASCO | ANAM | 240134689-C | Arena Media 0.25mm | 25.39 | 25.39 | % | 2024-05-13 | 1 | NADA | -28.4644 | -71.2528 | Sedimento Marino | Aducción Guacolda | 060-S-Hu | 8
HUASCO | ANAM | 240134689-C | Arena Muy Fina 0.063mm | 8.79 | 8.79 | % | 2024-05-13 | 1 | NADA | -28.4644 | -71.2528 | Sedimento Marino | Aducción Guacolda | 060-S-Hu | 8
HUASCO | ANAM | 240134689-C | Arena Muy Gruesa 1.0mm | 12.69 | 12.69 | % | 2024-05-13 | 1 | NADA | -28.4644 | -71.2528 | Sedimento Marino | Aducción Guacolda | 060-S-Hu | 8
HUASCO | ANAM | 240134689-C | Arsénico Total | <1.2 | 0.6 | mg/kg | 2024-05-13 | 1 | MEDIA | -28.4644 | -71.2528 | Sedimento Marino | Aducción Guacolda | 060-S-Hu | 8
HUASCO | ANAM | 240134689-C | Benzo(a)antraceno | <0.08 | 0.04 | mg/kg | 2024-05-13 | 1 | MEDIA | -28.4644 | -71.2528 | Sedimento Marino | Aducción Guacolda | 060-S-Hu | 8
HUASCO | ANAM | 240134689-C | Benzo(a)pireno | 0.09 | 0.09 | mg/kg | 2024-05-13 | 1 | NADA | -28.4644 | -71.2528 | Sedimento Marino | Aducción Guacolda | 060-S-Hu | 8
HUASCO | ANAM | 240134689-C | Benzo(b)fluoranteno | <0.16 | 0.08 | mg/kg | 2024-05-13 | 1 | MEDIA | -28.4644 | -71.2528 | Sedimento Marino | Aducción Guacolda | 060-S-Hu | 8
HUASCO | ANAM | 240134689-C | Benzo(ghi)perileno | <0.16 | 0.08 | mg/kg | 2024-05-13 | 1 | MEDIA | -28.4644 | -71.2528 | Sedimento Marino | Aducción Guacolda | 060-S-Hu | 8
HUASCO | ANAM | 240134689-C | Benzo(k)fluoranteno | <0.08 | 0.04 | mg/kg | 2024-05-13 | 1 | MEDIA | -28.4644 | -71.2528 | Sedimento Marino | Aducción Guacolda | 060-S-Hu | 8
HUASCO | ANAM | 240134689-C | Cadmio Total | <0.1 | 0.05 | mg/kg | 2024-05-13 | 1 | MEDIA | -28.4644 | -71.2528 | Sedimento Marino | Aducción Guacolda | 060-S-Hu | 8
HUASCO | ANAM | 240134689-C | Cobre Total | <1.4 | 0.7 | mg/kg | 2024-05-13 | 1 | MEDIA | -28.4644 | -71.2528 | Sedimento Marino | Aducción Guacolda | 060-S-Hu | 8
HUASCO | ANAM | 240134689-C | Criseno | <0.08 | 0.04 | mg/kg | 2024-05-13 | 1 | MEDIA | -28.4644 | -71.2528 | Sedimento Marino | Aducción Guacolda | 060-S-Hu | 8
HUASCO | ANAM | 240134689-C | Cromo Total | 10.3 | 10.3 | mg/kg | 2024-05-13 | 1 | NADA | -28.4644 | -71.2528 | Sedimento Marino | Aducción Guacolda | 060-S-Hu | 8
HUASCO | ANAM | 240134689-C | Díbenzo(a,h)antraceno | <0.16 | 0.08 | mg/kg | 2024-05-13 | 1 | MEDIA | -28.4644 | -71.2528 | Sedimento Marino | Aducción Guacolda | 060-S-Hu | 8
HUASCO | ANAM | 240134689-C | Fango | 0.3 | 0.3 | % | 2024-05-13 | 1 | NADA | -28.4644 | -71.2528 | Sedimento Marino | Aducción Guacolda | 060-S-Hu | 8
HUASCO | ANAM | 240134689-C | Fenantreno | <0.08 | 0.04 | mg/kg | 2024-05-13 | 1 | MEDIA | -28.4644 | -71.2528 | Sedimento Marino | Aducción Guacolda | 060-S-Hu | 8
HUASCO | ANAM | 240134689-C | Fluoranteno | <0.16 | 0.08 | mg/kg | 2024-05-13 | 1 | MEDIA | -28.4644 | -71.2528 | Sedimento Marino | Aducción Guacolda | 060-S-Hu | 8
HUASCO | ANAM | 240134689-C | Fluoreno | <0.3 | 0.15 | mg/kg | 2024-05-13 | 1 | MEDIA | -28.4644 | -71.2528 | Sedimento Marino | Aducción Guacolda | 060-S-Hu | 8
HUASCO | ANAM | 240134689-C | Grava Muy Fina 2.0mm | 2.82 | 2.82 | % | 2024-05-13 | 1 | NADA | -28.4644 | -71.2528 | Sedimento Marino | Aducción Guacolda | 060-S-Hu | 8
HUASCO | ANAM | 240134689-C | HF C34-C50 | <10 | 5 | mg/kg | 2024-05-13 | 1 | MEDIA | -28.4644 | -71.2528 | Sedimento Marino | Aducción Guacolda | 060-S-Hu | 8
HUASCO | ANAM | 240134689-C | Indeno(1 2 3-cd)pireno | <0.08 | 0.04 | mg/kg | 2024-05-13 | 1 | MEDIA | -28.4644 | -71.2528 | Sedimento Marino | Aducción Guacolda | 060-S-Hu | 8
HUASCO | ANAM | 240134689-C | Mercurio Total | <0.01 | 0.005 | mg/kg | 2024-05-13 | 1 | MEDIA | -28.4644 | -71.2528 | Sedimento Marino | Aducción Guacolda | 060-S-Hu | 8
HUASCO | ANAM | 240134689-C | Naftaleno | <0.8 | 0.4 | mg/kg | 2024-05-13 | 1 | MEDIA | -28.4644 | -71.2528 | Sedimento Marino | Aducción Guacolda | 060-S-Hu | 8
HUASCO | ANAM | 240134689-C | Pireno | 0.1 | 0.1 | mg/kg | 2024-05-13 | 1 | NADA | -28.4644 | -71.2528 | Sedimento Marino | Aducción Guacolda | 060-S-Hu | 8
HUASCO | ANAM | 240134689-C | Plomo Total | <1.2 | 0.6 | mg/kg | 2024-05-13 | 1 | MEDIA | -28.4644 | -71.2528 | Sedimento Marino | Aducción Guacolda | 060-S-Hu | 8
HUASCO | ANAM | 240134689-C | Acenafteno | <0.8 | 0.4 | mg/kg | 2024-05-13 | 1 | MEDIA | -28.4668 | -71.2506 | Sedimento Marino | Norte Muelle Guacolda II | 065-S-Hu | 17
HUASCO | ANAM | 240134689-C | Acenaftileno | <1.5 | 0.75 | mg/kg | 2024-05-13 | 1 | MEDIA | -28.4668 | -71.2506 | Sedimento Marino | Norte Muelle Guacolda II | 065-S-Hu | 17
HUASCO | ANAM | 240134689-C | Antraceno | <0.1 | 0.05 | mg/kg | 2024-05-13 | 1 | MEDIA | -28.4668 | -71.2506 | Sedimento Marino | Norte Muelle Guacolda II | 065-S-Hu | 17
HUASCO | ANAM | 240134689-C | Arena Fina 0.125mm | 12.25 | 12.25 | % | 2024-05-13 | 1 | NADA | -28.4668 | -71.2506 | Sedimento Marino | Norte Muelle Guacolda II | 065-S-Hu | 17
HUASCO | ANAM | 240134689-C | Arena Gruesa 0.5 | 25.4 | 25.4 | % | 2024-05-13 | 1 | NADA | -28.4668 | -71.2506 | Sedimento Marino | Norte Muelle Guacolda II | 065-S-Hu | 17
HUASCO | ANAM | 240134689-C | Arena Media 0.25mm | 30.4 | 30.4 | % | 2024-05-13 | 1 | NADA | -28.4668 | -71.2506 | Sedimento Marino | Norte Muelle Guacolda II | 065-S-Hu | 17
HUASCO | ANAM | 240134689-C | Arena Muy Fina 0.063mm | 1.11 | 1.11 | % | 2024-05-13 | 1 | NADA | -28.4668 | -71.2506 | Sedimento Marino | Norte Muelle Guacolda II | 065-S-Hu | 17
HUASCO | ANAM | 240134689-C | Arena Muy Gruesa 1.0mm | 23.4 | 23.4 | % | 2024-05-13 | 1 | NADA | -28.4668 | -71.2506 | Sedimento Marino | Norte Muelle Guacolda II | 065-S-Hu | 17
HUASCO | ANAM | 240134689-C | Arsénico Total | <1.2 | 0.6 | mg/kg | 2024-05-13 | 1 | MEDIA | -28.4668 | -71.2506 | Sedimento Marino | Norte Muelle Guacolda II | 065-S-Hu | 17
HUASCO | ANAM | 240134689-C | Benzo(a)antraceno | <0.08 | 0.04 | mg/kg | 2024-05-13 | 1 | MEDIA | -28.4668 | -71.2506 | Sedimento Marino | Norte Muelle Guacolda II | 065-S-Hu | 17
HUASCO | ANAM | 240134689-C | Benzo(a)pireno | <0.08 | 0.04 | mg/kg | 2024-05-13 | 1 | MEDIA | -28.4668 | -71.2506 | Sedimento Marino | Norte Muelle Guacolda II | 065-S-Hu | 17
HUASCO | ANAM | 240134689-C | Benzo(b)fluoranteno | <0.16 | 0.08 | mg/kg | 2024-05-13 | 1 | MEDIA | -28.4668 | -71.2506 | Sedimento Marino | Norte Muelle Guacolda II | 065-S-Hu | 17
HUASCO | ANAM | 240134689-C | Benzo(ghi)perileno | <0.16 | 0.08 | mg/kg | 2024-05-13 | 1 | MEDIA | -28.4668 | -71.2506 | Sedimento Marino | Norte Muelle Guacolda II | 065-S-Hu | 17
HUASCO | ANAM | 240134689-C | Benzo(k)fluoranteno | <0.08 | 0.04 | mg/kg | 2024-05-13 | 1 | MEDIA | -28.4668 | -71.2506 | Sedimento Marino | Norte Muelle Guacolda II | 065-S-Hu | 17
HUASCO | ANAM | 240134689-C | Cadmio Total | 23.6 | 23.6 | mg/kg | 2024-05-13 | 1 | NADA | -28.4668 | -71.2506 | Sedimento Marino | Norte Muelle Guacolda II | 065-S-Hu | 17
HUASCO | ANAM | 240134689-C | Cobre Total | 102.5 | 102.5 | mg/kg | 2024-05-13 | 1 | NADA | -28.4668 | -71.2506 | Sedimento Marino | Norte Muelle Guacolda II | 065-S-Hu | 17
HUASCO | ANAM | 240134689-C | Criseno | <0.08 | 0.04 | mg/kg | 2024-05-13 | 1 | MEDIA | -28.4668 | -71.2506 | Sedimento Marino | Norte Muelle Guacolda II | 065-S-Hu | 17
HUASCO | ANAM | 240134689-C | Cromo Total | <2.4 | 1.2 | mg/kg | 2024-05-13 | 1 | MEDIA | -28.4668 | -71.2506 | Sedimento Marino | Norte Muelle Guacolda II | 065-S-Hu | 17
HUASCO | ANAM | 240134689-C | Díbenzo(a,h)antraceno | <0.16 | 0.08 | mg/kg | 2024-05-13 | 1 | MEDIA | -28.4668 | -71.2506 | Sedimento Marino | Norte Muelle Guacolda II | 065-S-Hu | 17
HUASCO | ANAM | 240134689-C | Fango | 0.6 | 0.6 | % | 2024-05-13 | 1 | NADA | -28.4668 | -71.2506 | Sedimento Marino | Norte Muelle Guacolda II | 065-S-Hu | 17
HUASCO | ANAM | 240134689-C | Fenantreno | <0.08 | 0.04 | mg/kg | 2024-05-13 | 1 | MEDIA | -28.4668 | -71.2506 | Sedimento Marino | Norte Muelle Guacolda II | 065-S-Hu | 17
HUASCO | ANAM | 240134689-C | Fluoranteno | <0.16 | 0.08 | mg/kg | 2024-05-13 | 1 | MEDIA | -28.4668 | -71.2506 | Sedimento Marino | Norte Muelle Guacolda II | 065-S-Hu | 17
HUASCO | ANAM | 240134689-C | Fluoreno | <0.3 | 0.15 | mg/kg | 2024-05-13 | 1 | MEDIA | -28.4668 | -71.2506 | Sedimento Marino | Norte Muelle Guacolda II | 065-S-Hu | 17
HUASCO | ANAM | 240134689-C | Grava Muy Fina 2.0mm | 6.84 | 6.84 | % | 2024-05-13 | 1 | NADA | -28.4668 | -71.2506 | Sedimento Marino | Norte Muelle Guacolda II | 065-S-Hu | 17
HUASCO | ANAM | 240134689-C | HF C34-C50 | <10 | 5 | mg/kg | 2024-05-13 | 1 | MEDIA | -28.4668 | -71.2506 | Sedimento Marino | Norte Muelle Guacolda II | 065-S-Hu | 17
HUASCO | ANAM | 240134689-C | Indeno(1 2 3-cd)pireno | <0.08 | 0.04 | mg/kg | 2024-05-13 | 1 | MEDIA | -28.4668 | -71.2506 | Sedimento Marino | Norte Muelle Guacolda II | 065-S-Hu | 17
HUASCO | ANAM | 240134689-C | Mercurio Total | <0.01 | 0.005 | mg/kg | 2024-05-13 | 1 | MEDIA | -28.4668 | -71.2506 | Sedimento Marino | Norte Muelle Guacolda II | 065-S-Hu | 17
HUASCO | ANAM | 240134689-C | Naftaleno | <0.8 | 0.4 | mg/kg | 2024-05-13 | 1 | MEDIA | -28.4668 | -71.2506 | Sedimento Marino | Norte Muelle Guacolda II | 065-S-Hu | 17
HUASCO | ANAM | 240134689-C | Pireno | <0.08 | 0.04 | mg/kg | 2024-05-13 | 1 | MEDIA | -28.4668 | -71.2506 | Sedimento Marino | Norte Muelle Guacolda II | 065-S-Hu | 17
HUASCO | ANAM | 240134689-C | Plomo Total | <1.2 | 0.6 | mg/kg | 2024-05-13 | 1 | MEDIA | -28.4668 | -71.2506 | Sedimento Marino | Norte Muelle Guacolda II | 065-S-Hu | 17
HUASCO | ANAM | 240134689-C | Acenafteno | <0.8 | 0.4 | mg/kg | 2024-05-13 | 1 | MEDIA | -28.4683 | -71.2489 | Sedimento Marino | Muelle Guacolda 2 | 070-S-Hu | 12
HUASCO | ANAM | 240134689-C | Acenaftileno | <1.5 | 0.75 | mg/kg | 2024-05-13 | 1 | MEDIA | -28.4683 | -71.2489 | Sedimento Marino | Muelle Guacolda 2 | 070-S-Hu | 12
HUASCO | ANAM | 240134689-C | Antraceno | <0.1 | 0.05 | mg/kg | 2024-05-13 | 1 | MEDIA | -28.4683 | -71.2489 | Sedimento Marino | Muelle Guacolda 2 | 070-S-Hu | 12
HUASCO | ANAM | 240134689-C | Arena Fina 0.125mm | 9.06 | 9.06 | % | 2024-05-13 | 1 | NADA | -28.4683 | -71.2489 | Sedimento Marino | Muelle Guacolda 2 | 070-S-Hu | 12
HUASCO | ANAM | 240134689-C | Arena Gruesa 0.5 | 12.42 | 12.42 | % | 2024-05-13 | 1 | NADA | -28.4683 | -71.2489 | Sedimento Marino | Muelle Guacolda 2 | 070-S-Hu | 12
HUASCO | ANAM | 240134689-C | Arena Media 0.25mm | 11.5 | 11.5 | % | 2024-05-13 | 1 | NADA | -28.4683 | -71.2489 | Sedimento Marino | Muelle Guacolda 2 | 070-S-Hu | 12
HUASCO | ANAM | 240134689-C | Arena Muy Fina 0.063mm | 4.18 | 4.18 | % | 2024-05-13 | 1 | NADA | -28.4683 | -71.2489 | Sedimento Marino | Muelle Guacolda 2 | 070-S-Hu | 12
HUASCO | ANAM | 240134689-C | Arena Muy Gruesa 1.0mm | 24.14 | 24.14 | % | 2024-05-13 | 1 | NADA | -28.4683 | -71.2489 | Sedimento Marino | Muelle Guacolda 2 | 070-S-Hu | 12
HUASCO | ANAM | 240134689-C | Arsénico Total | <1.2 | 0.6 | mg/kg | 2024-05-13 | 1 | MEDIA | -28.4683 | -71.2489 | Sedimento Marino | Muelle Guacolda 2 | 070-S-Hu | 12
HUASCO | ANAM | 240134689-C | Benzo(a)antraceno | 0.49 | 0.49 | mg/kg | 2024-05-13 | 1 | NADA | -28.4683 | -71.2489 | Sedimento Marino | Muelle Guacolda 2 | 070-S-Hu | 12
HUASCO | ANAM | 240134689-C | Benzo(a)pireno | 0.57 | 0.57 | mg/kg | 2024-05-13 | 1 | NADA | -28.4683 | -71.2489 | Sedimento Marino | Muelle Guacolda 2 | 070-S-Hu | 12
HUASCO | ANAM | 240134689-C | Benzo(b)fluoranteno | 0.68 | 0.68 | mg/kg | 2024-05-13 | 1 | NADA | -28.4683 | -71.2489 | Sedimento Marino | Muelle Guacolda 2 | 070-S-Hu | 12
HUASCO | ANAM | 240134689-C | Benzo(ghi)perileno | 0.41 | 0.41 | mg/kg | 2024-05-13 | 1 | NADA | -28.4683 | -71.2489 | Sedimento Marino | Muelle Guacolda 2 | 070-S-Hu | 12
HUASCO | ANAM | 240134689-C | Benzo(k)fluoranteno | 0.3 | 0.3 | mg/kg | 2024-05-13 | 1 | NADA | -28.4683 | -71.2489 | Sedimento Marino | Muelle Guacolda 2 | 070-S-Hu | 12
HUASCO | ANAM | 240134689-C | Cadmio Total | 5.9 | 5.9 | mg/kg | 2024-05-13 | 1 | NADA | -28.4683 | -71.2489 | Sedimento Marino | Muelle Guacolda 2 | 070-S-Hu | 12
HUASCO | ANAM | 240134689-C | Cobre Total | 29.9 | 29.9 | mg/kg | 2024-05-13 | 1 | NADA | -28.4683 | -71.2489 | Sedimento Marino | Muelle Guacolda 2 | 070-S-Hu | 12
HUASCO | ANAM | 240134689-C | Criseno | 0.44 | 0.44 | mg/kg | 2024-05-13 | 1 | NADA | -28.4683 | -71.2489 | Sedimento Marino | Muelle Guacolda 2 | 070-S-Hu | 12
HUASCO | ANAM | 240134689-C | Cromo Total | 15.1 | 15.1 | mg/kg | 2024-05-13 | 1 | NADA | -28.4683 | -71.2489 | Sedimento Marino | Muelle Guacolda 2 | 070-S-Hu | 12
HUASCO | ANAM | 240134689-C | Díbenzo(a,h)antraceno | 0.17 | 0.17 | mg/kg | 2024-05-13 | 1 | NADA | -28.4683 | -71.2489 | Sedimento Marino | Muelle Guacolda 2 | 070-S-Hu | 12
HUASCO | ANAM | 240134689-C | Fango | 14.84 | 14.84 | % | 2024-05-13 | 1 | NADA | -28.4683 | -71.2489 | Sedimento Marino | Muelle Guacolda 2 | 070-S-Hu | 12
HUASCO | ANAM | 240134689-C | Fenantreno | 0.79 | 0.79 | mg/kg | 2024-05-13 | 1 | NADA | -28.4683 | -71.2489 | Sedimento Marino | Muelle Guacolda 2 | 070-S-Hu | 12
HUASCO | ANAM | 240134689-C | Fluoranteno | 0.94 | 0.94 | mg/kg | 2024-05-13 | 1 | NADA | -28.4683 | -71.2489 | Sedimento Marino | Muelle Guacolda 2 | 070-S-Hu | 12
HUASCO | ANAM | 240134689-C | Fluoreno | <0.3 | 0.15 | mg/kg | 2024-05-13 | 1 | MEDIA | -28.4683 | -71.2489 | Sedimento Marino | Muelle Guacolda 2 | 070-S-Hu | 12
HUASCO | ANAM | 240134689-C | Grava Muy Fina 2.0mm | 23.86 | 23.86 | % | 2024-05-13 | 1 | NADA | -28.4683 | -71.2489 | Sedimento Marino | Muelle Guacolda 2 | 070-S-Hu | 12
HUASCO | ANAM | 240134689-C | HF C34-C50 | <10 | 5 | mg/kg | 2024-05-13 | 1 | MEDIA | -28.4683 | -71.2489 | Sedimento Marino | Muelle Guacolda 2 | 070-S-Hu | 12
HUASCO | ANAM | 240134689-C | Indeno(1 2 3-cd)pireno | <0.48 | 0.24 | mg/kg | 2024-05-13 | 1 | MEDIA | -28.4683 | -71.2489 | Sedimento Marino | Muelle Guacolda 2 | 070-S-Hu | 12
HUASCO | ANAM | 240134689-C | Mercurio Total | <0.01 | 0.005 | mg/kg | 2024-05-13 | 1 | MEDIA | -28.4683 | -71.2489 | Sedimento Marino | Muelle Guacolda 2 | 070-S-Hu | 12
HUASCO | ANAM | 240134689-C | Naftaleno | <0.8 | 0.4 | mg/kg | 2024-05-13 | 1 | MEDIA | -28.4683 | -71.2489 | Sedimento Marino | Muelle Guacolda 2 | 070-S-Hu | 12
HUASCO | ANAM | 240134689-C | Pireno | <0.66 | 0.33 | mg/kg | 2024-05-13 | 1 | MEDIA | -28.4683 | -71.2489 | Sedimento Marino | Muelle Guacolda 2 | 070-S-Hu | 12
HUASCO | ANAM | 240134689-C | Plomo Total | <1.2 | 0.6 | mg/kg | 2024-05-13 | 1 | MEDIA | -28.4683 | -71.2489 | Sedimento Marino | Muelle Guacolda 2 | 070-S-Hu | 12
HUASCO | ANAM | 240134689-C | Acenafteno | <0.8 | 0.4 | mg/kg | 2024-05-13 | 1 | MEDIA | -28.4692 | -71.2392 | Sedimento Marino | Punta Loros | 090-S-Hu | 14
HUASCO | ANAM | 240134689-C | Acenaftileno | <1.5 | 0.75 | mg/kg | 2024-05-13 | 1 | MEDIA | -28.4692 | -71.2392 | Sedimento Marino | Punta Loros | 090-S-Hu | 14
HUASCO | ANAM | 240134689-C | Antraceno | <0.1 | 0.05 | mg/kg | 2024-05-13 | 1 | MEDIA | -28.4692 | -71.2392 | Sedimento Marino | Punta Loros | 090-S-Hu | 14
HUASCO | ANAM | 240134689-C | Arena Fina 0.125mm | 6.17 | 6.17 | % | 2024-05-13 | 1 | NADA | -28.4692 | -71.2392 | Sedimento Marino | Punta Loros | 090-S-Hu | 14
HUASCO | ANAM | 240134689-C | Arena Gruesa 0.5 | 34.88 | 34.88 | % | 2024-05-13 | 1 | NADA | -28.4692 | -71.2392 | Sedimento Marino | Punta Loros | 090-S-Hu | 14
HUASCO | ANAM | 240134689-C | Arena Media 0.25mm | 39.3 | 39.3 | % | 2024-05-13 | 1 | NADA | -28.4692 | -71.2392 | Sedimento Marino | Punta Loros | 090-S-Hu | 14
HUASCO | ANAM | 240134689-C | Arena Muy Fina 0.063mm | 0.69 | 0.69 | % | 2024-05-13 | 1 | NADA | -28.4692 | -71.2392 | Sedimento Marino | Punta Loros | 090-S-Hu | 14
HUASCO | ANAM | 240134689-C | Arena Muy Gruesa 1.0mm | 14.66 | 14.66 | % | 2024-05-13 | 1 | NADA | -28.4692 | -71.2392 | Sedimento Marino | Punta Loros | 090-S-Hu | 14
HUASCO | ANAM | 240134689-C | Arsénico Total | <1.2 | 0.6 | mg/kg | 2024-05-13 | 1 | MEDIA | -28.4692 | -71.2392 | Sedimento Marino | Punta Loros | 090-S-Hu | 14
HUASCO | ANAM | 240134689-C | Benzo(a)antraceno | <0.08 | 0.04 | mg/kg | 2024-05-13 | 1 | MEDIA | -28.4692 | -71.2392 | Sedimento Marino | Punta Loros | 090-S-Hu | 14
HUASCO | ANAM | 240134689-C | Benzo(a)pireno | <0.08 | 0.04 | mg/kg | 2024-05-13 | 1 | MEDIA | -28.4692 | -71.2392 | Sedimento Marino | Punta Loros | 090-S-Hu | 14
HUASCO | ANAM | 240134689-C | Benzo(b)fluoranteno | <0.16 | 0.08 | mg/kg | 2024-05-13 | 1 | MEDIA | -28.4692 | -71.2392 | Sedimento Marino | Punta Loros | 090-S-Hu | 14
HUASCO | ANAM | 240134689-C | Benzo(ghi)perileno | <0.16 | 0.08 | mg/kg | 2024-05-13 | 1 | MEDIA | -28.4692 | -71.2392 | Sedimento Marino | Punta Loros | 090-S-Hu | 14
HUASCO | ANAM | 240134689-C | Benzo(k)fluoranteno | <0.08 | 0.04 | mg/kg | 2024-05-13 | 1 | MEDIA | -28.4692 | -71.2392 | Sedimento Marino | Punta Loros | 090-S-Hu | 14
HUASCO | ANAM | 240134689-C | Cadmio Total | <0.1 | 0.05 | mg/kg | 2024-05-13 | 1 | MEDIA | -28.4692 | -71.2392 | Sedimento Marino | Punta Loros | 090-S-Hu | 14
HUASCO | ANAM | 240134689-C | Cobre Total | <1.4 | 0.7 | mg/kg | 2024-05-13 | 1 | MEDIA | -28.4692 | -71.2392 | Sedimento Marino | Punta Loros | 090-S-Hu | 14
HUASCO | ANAM | 240134689-C | Criseno | <0.08 | 0.04 | mg/kg | 2024-05-13 | 1 | MEDIA | -28.4692 | -71.2392 | Sedimento Marino | Punta Loros | 090-S-Hu | 14
HUASCO | ANAM | 240134689-C | Cromo Total | 11.4 | 11.4 | mg/kg | 2024-05-13 | 1 | NADA | -28.4692 | -71.2392 | Sedimento Marino | Punta Loros | 090-S-Hu | 14
HUASCO | ANAM | 240134689-C | Díbenzo(a,h)antraceno | <0.16 | 0.08 | mg/kg | 2024-05-13 | 1 | MEDIA | -28.4692 | -71.2392 | Sedimento Marino | Punta Loros | 090-S-Hu | 14
HUASCO | ANAM | 240134689-C | Fango | 0.32 | 0.32 | % | 2024-05-13 | 1 | NADA | -28.4692 | -71.2392 | Sedimento Marino | Punta Loros | 090-S-Hu | 14
HUASCO | ANAM | 240134689-C | Fenantreno | <0.08 | 0.04 | mg/kg | 2024-05-13 | 1 | MEDIA | -28.4692 | -71.2392 | Sedimento Marino | Punta Loros | 090-S-Hu | 14
HUASCO | ANAM | 240134689-C | Fluoranteno | <0.16 | 0.08 | mg/kg | 2024-05-13 | 1 | MEDIA | -28.4692 | -71.2392 | Sedimento Marino | Punta Loros | 090-S-Hu | 14
HUASCO | ANAM | 240134689-C | Fluoreno | <0.3 | 0.15 | mg/kg | 2024-05-13 | 1 | MEDIA | -28.4692 | -71.2392 | Sedimento Marino | Punta Loros | 090-S-Hu | 14
HUASCO | ANAM | 240134689-C | Grava Muy Fina 2.0mm | 3.98 | 3.98 | % | 2024-05-13 | 1 | NADA | -28.4692 | -71.2392 | Sedimento Marino | Punta Loros | 090-S-Hu | 14
HUASCO | ANAM | 240134689-C | HF C34-C50 | <10 | 5 | mg/kg | 2024-05-13 | 1 | MEDIA | -28.4692 | -71.2392 | Sedimento Marino | Punta Loros | 090-S-Hu | 14
HUASCO | ANAM | 240134689-C | Indeno(1 2 3-cd)pireno | <0.08 | 0.04 | mg/kg | 2024-05-13 | 1 | MEDIA | -28.4692 | -71.2392 | Sedimento Marino | Punta Loros | 090-S-Hu | 14
HUASCO | ANAM | 240134689-C | Mercurio Total | <0.01 | 0.005 | mg/kg | 2024-05-13 | 1 | MEDIA | -28.4692 | -71.2392 | Sedimento Marino | Punta Loros | 090-S-Hu | 14
HUASCO | ANAM | 240134689-C | Naftaleno | <0.8 | 0.4 | mg/kg | 2024-05-13 | 1 | MEDIA | -28.4692 | -71.2392 | Sedimento Marino | Punta Loros | 090-S-Hu | 14
HUASCO | ANAM | 240134689-C | Pireno | <0.08 | 0.04 | mg/kg | 2024-05-13 | 1 | MEDIA | -28.4692 | -71.2392 | Sedimento Marino | Punta Loros | 090-S-Hu | 14
HUASCO | ANAM | 240134689-C | Plomo Total | <1.2 | 0.6 | mg/kg | 2024-05-13 | 1 | MEDIA | -28.4692 | -71.2392 | Sedimento Marino | Punta Loros | 090-S-Hu | 14