## Bahía La Herradura 2024
CUERPO DE AGUA | Laboratorio | Codigo de informe de laboratorio | PARAMETRO | VALOR (INFORME LABORATORIO) | VALOR (LUEGO DE APLICADO EL CRITERIO) | UNIDAD | FECHA MUESTREO | SEMESTRE | CRITERIO (SE APLICA A VALORES BAJO LIMITE DE DETECCIÓN) | Coordenada X POAL (latidud decimal) | Coordenada Y POAL (longitud decimal) | MATRIZ | TOPONIMO | CODIGO ESTACIÓN | PROFUNDIDAD ESTACIÓN (mts)
BAHIA LA HERRADURA | ANAM | 240119547-C | Acenafteno | <0.8 | 0.4 | mg/kg | 2024-06-25 | 1 | MEDIA | -29.9508 | -71.3636 | Sedimento Marino | Emisario Punta Tinaja | 020-S-Lh | 9
BAHIA LA HERRADURA | ANAM | 240119547-C | Acenaftileno | <1.5 | 0.75 | mg/kg | 2024-06-25 | 1 | MEDIA | -29.9508 | -71.3636 | Sedimento Marino | Emisario Punta Tinaja | 020-S-Lh | 9
BAHIA LA HERRADURA | ANAM | 240119547-C | Antraceno | <0.1 | 0.05 | mg/kg | 2024-06-25 | 1 | MEDIA | -29.9508 | -71.3636 | Sedimento Marino | Emisario Punta Tinaja | 020-S-Lh | 9
BAHIA LA HERRADURA | ANAM | 240119547-C | Arena Fina 0.125mm | 27.58 | 27.58 | % | 2024-06-25 | 1 | NADA | -29.9508 | -71.3636 | Sedimento Marino | Emisario Punta Tinaja | 020-S-Lh | 9
BAHIA LA HERRADURA | ANAM | 240119547-C | Arena Gruesa 0.5 | 13.78 | 13.78 | % | 2024-06-25 | 1 | NADA | -29.9508 | -71.3636 | Sedimento Marino | Emisario Punta Tinaja | 020-S-Lh | 9
BAHIA LA HERRADURA | ANAM | 240119547-C | Arena Media 0.25mm | 13.88 | 13.88 | % | 2024-06-25 | 1 | NADA | -29.9508 | -71.3636 | Sedimento Marino | Emisario Punta Tinaja | 020-S-Lh | 9
BAHIA LA HERRADURA | ANAM | 240119547-C | Arena Muy Fina 0.063mm | 23.24 | 23.24 | % | 2024-06-25 | 1 | NADA | -29.9508 | -71.3636 | Sedimento Marino | Emisario Punta Tinaja | 020-S-Lh | 9
BAHIA LA HERRADURA | ANAM | 240119547-C | Arena Muy Gruesa 1.0mm | 14.28 | 14.28 | % | 2024-06-25 | 1 | NADA | -29.9508 | -71.3636 | Sedimento Marino | Emisario Punta Tinaja | 020-S-Lh | 9
BAHIA LA HERRADURA | ANAM | 240119547-C | Arsénico Total | <1.2 | 0.6 | mg/kg | 2024-06-25 | 1 | MEDIA | -29.9508 | -71.3636 | Sedimento Marino | Emisario Punta Tinaja | 020-S-Lh | 9
BAHIA LA HERRADURA | ANAM | 240119547-C | Benzo(a)antraceno | <0.08 | 0.04 | mg/kg | 2024-06-25 | 1 | MEDIA | -29.9508 | -71.3636 | Sedimento Marino | Emisario Punta Tinaja | 020-S-Lh | 9
BAHIA LA HERRADURA | ANAM | 240119547-C | Benzo(a)pireno | <0.08 | 0.04 | mg/kg | 2024-06-25 | 1 | MEDIA | -29.9508 | -71.3636 | Sedimento Marino | Emisario Punta Tinaja | 020-S-Lh | 9
BAHIA LA HERRADURA | ANAM | 240119547-C | Benzo(b)fluoranteno | <0.16 | 0.08 | mg/kg | 2024-06-25 | 1 | MEDIA | -29.9508 | -71.3636 | Sedimento Marino | Emisario Punta Tinaja | 020-S-Lh | 9
BAHIA LA HERRADURA | ANAM | 240119547-C | Benzo(ghi)perileno | <0.16 | 0.08 | mg/kg | 2024-06-25 | 1 | MEDIA | -29.9508 | -71.3636 | Sedimento Marino | Emisario Punta Tinaja | 020-S-Lh | 9
BAHIA LA HERRADURA | ANAM | 240119547-C | Benzo(k)fluoranteno | <0.08 | 0.04 | mg/kg | 2024-06-25 | 1 | MEDIA | -29.9508 | -71.3636 | Sedimento Marino | Emisario Punta Tinaja | 020-S-Lh | 9
BAHIA LA HERRADURA | ANAM | 240119547-C | Cadmio Total | <0.1 | 0.05 | mg/kg | 2024-06-25 | 1 | MEDIA | -29.9508 | -71.3636 | Sedimento Marino | Emisario Punta Tinaja | 020-S-Lh | 9
BAHIA LA HERRADURA | ANAM | 240119547-C | Carbono Orgánico Total | 0.766 | 0.766 | % | 2024-06-25 | 1 | NADA | -29.9508 | -71.3636 | Sedimento Marino | Emisario Punta Tinaja | 020-S-Lh | 9
BAHIA LA HERRADURA | ANAM | 240119547-C | Cobre Total | 18.5 | 18.5 | mg/kg | 2024-06-25 | 1 | NADA | -29.9508 | -71.3636 | Sedimento Marino | Emisario Punta Tinaja | 020-S-Lh | 9
BAHIA LA HERRADURA | ANAM | 240119547-C | Criseno | <0.08 | 0.04 | mg/kg | 2024-06-25 | 1 | MEDIA | -29.9508 | -71.3636 | Sedimento Marino | Emisario Punta Tinaja | 020-S-Lh | 9
BAHIA LA HERRADURA | ANAM | 240119547-C | Cromo Total | 12.8 | 12.8 | mg/kg | 2024-06-25 | 1 | NADA | -29.9508 | -71.3636 | Sedimento Marino | Emisario Punta Tinaja | 020-S-Lh | 9
BAHIA LA HERRADURA | ANAM | 240119547-C | Díbenzo(a,h)antraceno | <0.16 | 0.08 | mg/kg | 2024-06-25 | 1 | MEDIA | -29.9508 | -71.3636 | Sedimento Marino | Emisario Punta Tinaja | 020-S-Lh | 9
BAHIA LA HERRADURA | ANAM | 240119547-C | Fango | 3.31 | 3.31 | % | 2024-06-25 | 1 | NADA | -29.9508 | -71.3636 | Sedimento Marino | Emisario Punta Tinaja | 020-S-Lh | 9
BAHIA LA HERRADURA | ANAM | 240119547-C | Fenantreno | <0.08 | 0.04 | mg/kg | 2024-06-25 | 1 | MEDIA | -29.9508 | -71.3636 | Sedimento Marino | Emisario Punta Tinaja | 020-S-Lh | 9
BAHIA LA HERRADURA | ANAM | 240119547-C | Fluoranteno | <0.16 | 0.08 | mg/kg | 2024-06-25 | 1 | MEDIA | -29.9508 | -71.3636 | Sedimento Marino | Emisario Punta Tinaja | 020-S-Lh | 9
BAHIA LA HERRADURA | ANAM | 240119547-C | Fluoreno | <0.3 | 0.15 | mg/kg | 2024-06-25 | 1 | MEDIA | -29.9508 | -71.3636 | Sedimento Marino | Emisario Punta Tinaja | 020-S-Lh | 9
BAHIA LA HERRADURA | ANAM | 240119547-C | Fósforo Total | 439 | 439 | mg/kg | 2024-06-25 | 1 | NADA | -29.9508 | -71.3636 | Sedimento Marino | Emisario Punta Tinaja | 020-S-Lh | 9
BAHIA LA HERRADURA | ANAM | 240119547-C | Grava Muy Fina 2.0mm | 3.93 | 3.93 | % | 2024-06-25 | 1 | NADA | -29.9508 | -71.3636 | Sedimento Marino | Emisario Punta Tinaja | 020-S-Lh | 9
BAHIA LA HERRADURA | ANAM | 240119547-C | HF C34-C50 | <10 | 5 | mg/kg | 2024-06-25 | 1 | MEDIA | -29.9508 | -71.3636 | Sedimento Marino | Emisario Punta Tinaja | 020-S-Lh | 9
BAHIA LA HERRADURA | ANAM | 240119547-C | Indeno(1 2 3-cd)pireno | <0.08 | 0.04 | mg/kg | 2024-06-25 | 1 | MEDIA | -29.9508 | -71.3636 | Sedimento Marino | Emisario Punta Tinaja | 020-S-Lh | 9
BAHIA LA HERRADURA | ANAM | 240119547-C | Materia Orgánica | 1.32 | 1.32 | % | 2024-06-25 | 1 | NADA | -29.9508 | -71.3636 | Sedimento Marino | Emisario Punta Tinaja | 020-S-Lh | 9
BAHIA LA HERRADURA | ANAM | 240119547-C | Mercurio Total | <0.01 | 0.005 | mg/kg | 2024-06-25 | 1 | MEDIA | -29.9508 | -71.3636 | Sedimento Marino | Emisario Punta Tinaja | 020-S-Lh | 9
BAHIA LA HERRADURA | ANAM | 240119547-C | Naftaleno | <0.8 | 0.4 | mg/kg | 2024-06-25 | 1 | MEDIA | -29.9508 | -71.3636 | Sedimento Marino | Emisario Punta Tinaja | 020-S-Lh | 9
BAHIA LA HERRADURA | ANAM | 240119547-C | Nitrógeno Total | 190 | 190 | mg/kg | 2024-06-25 | 1 | NADA | -29.9508 | -71.3636 | Sedimento Marino | Emisario Punta Tinaja | 020-S-Lh | 9
BAHIA LA HERRADURA | ANAM | 240119547-C | Pireno | <0.08 | 0.04 | mg/kg | 2024-06-25 | 1 | MEDIA | -29.9508 | -71.3636 | Sedimento Marino | Emisario Punta Tinaja | 020-S-Lh | 9
BAHIA LA HERRADURA | ANAM | 240119547-C | Plomo Total | <1.2 | 0.6 | mg/kg | 2024-06-25 | 1 | MEDIA | -29.9508 | -71.3636 | Sedimento Marino | Emisario Punta Tinaja | 020-S-Lh | 9
BAHIA LA HERRADURA | ANAM | 240119547-C | Acenafteno | <0.8 | 0.4 | mg/kg | 2024-06-25 | 1 | MEDIA | -29.9733 | -71.3519 | Sedimento Marino | Cuadra Endesa | 050-S-Lh | 8
BAHIA LA HERRADURA | ANAM | 240119547-C | Acenaftileno | <1.5 | 0.75 | mg/kg | 2024-06-25 | 1 | MEDIA | -29.9733 | -71.3519 | Sedimento Marino | Cuadra Endesa | 050-S-Lh | 8
BAHIA LA HERRADURA | ANAM | 240119547-C | Antraceno | <0.1 | 0.05 | mg/kg | 2024-06-25 | 1 | MEDIA | -29.9733 | -71.3519 | Sedimento Marino | Cuadra Endesa | 050-S-Lh | 8
BAHIA LA HERRADURA | ANAM | 240119547-C | Arena Fina 0.125mm | 18.55 | 18.55 | % | 2024-06-25 | 1 | NADA | -29.9733 | -71.3519 | Sedimento Marino | Cuadra Endesa | 050-S-Lh | 8
BAHIA LA HERRADURA | ANAM | 240119547-C | Arena Gruesa 0.5 | 1.12 | 1.12 | % | 2024-06-25 | 1 | NADA | -29.9733 | -71.3519 | Sedimento Marino | Cuadra Endesa | 050-S-Lh | 8
BAHIA LA HERRADURA | ANAM | 240119547-C | Arena Media 0.25mm | 4.11 | 4.11 | % | 2024-06-25 | 1 | NADA | -29.9733 | -71.3519 | Sedimento Marino | Cuadra Endesa | 050-S-Lh | 8
BAHIA LA HERRADURA | ANAM | 240119547-C | Arena Muy Fina 0.063mm | 62.7 | 62.7 | % | 2024-06-25 | 1 | NADA | -29.9733 | -71.3519 | Sedimento Marino | Cuadra Endesa | 050-S-Lh | 8
BAHIA LA HERRADURA | ANAM | 240119547-C | Arena Muy Gruesa 1.0mm | 0.35 | 0.35 | % | 2024-06-25 | 1 | NADA | -29.9733 | -71.3519 | Sedimento Marino | Cuadra Endesa | 050-S-Lh | 8
BAHIA LA HERRADURA | ANAM | 240119547-C | Arsénico Total | <1.2 | 0.6 | mg/kg | 2024-06-25 | 1 | MEDIA | -29.9733 | -71.3519 | Sedimento Marino | Cuadra Endesa | 050-S-Lh | 8
BAHIA LA HERRADURA | ANAM | 240119547-C | Benzo(a)antraceno | <0.08 | 0.04 | mg/kg | 2024-06-25 | 1 | MEDIA | -29.9733 | -71.3519 | Sedimento Marino | Cuadra Endesa | 050-S-Lh | 8
BAHIA LA HERRADURA | ANAM | 240119547-C | Benzo(a)pireno | <0.08 | 0.04 | mg/kg | 2024-06-25 | 1 | MEDIA | -29.9733 | -71.3519 | Sedimento Marino | Cuadra Endesa | 050-S-Lh | 8
BAHIA LA HERRADURA | ANAM | 240119547-C | Benzo(b)fluoranteno | <0.16 | 0.08 | mg/kg | 2024-06-25 | 1 | MEDIA | -29.9733 | -71.3519 | Sedimento Marino | Cuadra Endesa | 050-S-Lh | 8
BAHIA LA HERRADURA | ANAM | 240119547-C | Benzo(ghi)perileno | <0.16 | 0.08 | mg/kg | 2024-06-25 | 1 | MEDIA | -29.9733 | -71.3519 | Sedimento Marino | Cuadra Endesa | 050-S-Lh | 8
BAHIA LA HERRADURA | ANAM | 240119547-C | Benzo(k)fluoranteno | <0.08 | 0.04 | mg/kg | 2024-06-25 | 1 | MEDIA | -29.9733 | -71.3519 | Sedimento Marino | Cuadra Endesa | 050-S-Lh | 8
BAHIA LA HERRADURA | ANAM | 240119547-C | Cadmio Total | <0.1 | 0.05 | mg/kg | 2024-06-25 | 1 | MEDIA | -29.9733 | -71.3519 | Sedimento Marino | Cuadra Endesa | 050-S-Lh | 8
BAHIA LA HERRADURA | ANAM | 240119547-C | Carbono Orgánico Total | 1079 | 1.079 | % | 2024-06-25 | 1 | NADA | -29.9733 | -71.3519 | Sedimento Marino | Cuadra Endesa | 050-S-Lh | 8
BAHIA LA HERRADURA | ANAM | 240119547-C | Cobre Total | 67.6 | 67.6 | mg/kg | 2024-06-25 | 1 | NADA | -29.9733 | -71.3519 | Sedimento Marino | Cuadra Endesa | 050-S-Lh | 8
BAHIA LA HERRADURA | ANAM | 240119547-C | Criseno | <0.08 | 0.04 | mg/kg | 2024-06-25 | 1 | MEDIA | -29.9733 | -71.3519 | Sedimento Marino | Cuadra Endesa | 050-S-Lh | 8
BAHIA LA HERRADURA | ANAM | 240119547-C | Cromo Total | <2.4 | 1.2 | mg/kg | 2024-06-25 | 1 | MEDIA | -29.9733 | -71.3519 | Sedimento Marino | Cuadra Endesa | 050-S-Lh | 8
BAHIA LA HERRADURA | ANAM | 240119547-C | Díbenzo(a,h)antraceno | <0.16 | 0.08 | mg/kg | 2024-06-25 | 1 | MEDIA | -29.9733 | -71.3519 | Sedimento Marino | Cuadra Endesa | 050-S-Lh | 8
BAHIA LA HERRADURA | ANAM | 240119547-C | Fango | 12.73 | 12.73 | % | 2024-06-25 | 1 | NADA | -29.9733 | -71.3519 | Sedimento Marino | Cuadra Endesa | 050-S-Lh | 8
BAHIA LA HERRADURA | ANAM | 240119547-C | Fenantreno | <0.08 | 0.04 | mg/kg | 2024-06-25 | 1 | MEDIA | -29.9733 | -71.3519 | Sedimento Marino | Cuadra Endesa | 050-S-Lh | 8
BAHIA LA HERRADURA | ANAM | 240119547-C | Fluoranteno | <0.16 | 0.08 | mg/kg | 2024-06-25 | 1 | MEDIA | -29.9733 | -71.3519 | Sedimento Marino | Cuadra Endesa | 050-S-Lh | 8
BAHIA LA HERRADURA | ANAM | 240119547-C | Fluoreno | <0.3 | 0.15 | mg/kg | 2024-06-25 | 1 | MEDIA | -29.9733 | -71.3519 | Sedimento Marino | Cuadra Endesa | 050-S-Lh | 8
BAHIA LA HERRADURA | ANAM | 240119547-C | Fósforo Total | 823.1 | 823.1 | mg/kg | 2024-06-25 | 1 | NADA | -29.9733 | -71.3519 | Sedimento Marino | Cuadra Endesa | 050-S-Lh | 8
BAHIA LA HERRADURA | ANAM | 240119547-C | Grava Muy Fina 2.0mm | 0.44 | 0.44 | % | 2024-06-25 | 1 | NADA | -29.9733 | -71.3519 | Sedimento Marino | Cuadra Endesa | 050-S-Lh | 8
BAHIA LA HERRADURA | ANAM | 240119547-C | HF C34-C50 | <10 | 5 | mg/kg | 2024-06-25 | 1 | MEDIA | -29.9733 | -71.3519 | Sedimento Marino | Cuadra Endesa | 050-S-Lh | 8
BAHIA LA HERRADURA | ANAM | 240119547-C | Indeno(1 2 3-cd)pireno | <0.08 | 0.04 | mg/kg | 2024-06-25 | 1 | MEDIA | -29.9733 | -71.3519 | Sedimento Marino | Cuadra Endesa | 050-S-Lh | 8
BAHIA LA HERRADURA | ANAM | 240119547-C | Materia Orgánica | 1.86 | 1.86 | % | 2024-06-25 | 1 | NADA | -29.9733 | -71.3519 | Sedimento Marino | Cuadra Endesa | 050-S-Lh | 8
BAHIA LA HERRADURA | ANAM | 240119547-C | Mercurio Total | <0.01 | 0.005 | mg/kg | 2024-06-25 | 1 | MEDIA | -29.9733 | -71.3519 | Sedimento Marino | Cuadra Endesa | 050-S-Lh | 8
BAHIA LA HERRADURA | ANAM | 240119547-C | Naftaleno | <0.8 | 0.4 | mg/kg | 2024-06-25 | 1 | MEDIA | -29.9733 | -71.3519 | Sedimento Marino | Cuadra Endesa | 050-S-Lh | 8
BAHIA LA HERRADURA | ANAM | 240119547-C | Nitrógeno Total | 1360 | 1360 | mg/kg | 2024-06-25 | 1 | NADA | -29.9733 | -71.3519 | Sedimento Marino | Cuadra Endesa | 050-S-Lh | 8
BAHIA LA HERRADURA | ANAM | 240119547-C | Pireno | <0.08 | 0.04 | mg/kg | 2024-06-25 | 1 | MEDIA | -29.9733 | -71.3519 | Sedimento Marino | Cuadra Endesa | 050-S-Lh | 8
BAHIA LA HERRADURA | ANAM | 240119547-C | Plomo Total | 26.5 | 26.5 | mg/kg | 2024-06-25 | 1 | NADA | -29.9733 | -71.3519 | Sedimento Marino | Cuadra Endesa | 050-S-Lh | 8
BAHIA LA HERRADURA | ANAM | 240119547-C | Acenafteno | <0.8 | 0.4 | mg/kg | 2024-06-25 | 1 | MEDIA | -29.9742 | -71.3531 | Sedimento Marino | Puerto Guayacán | 060-S-Lh | 12
BAHIA LA HERRADURA | ANAM | 240119547-C | Acenaftileno | <1.5 | 0.75 | mg/kg | 2024-06-25 | 1 | MEDIA | -29.9742 | -71.3531 | Sedimento Marino | Puerto Guayacán | 060-S-Lh | 12
BAHIA LA HERRADURA | ANAM | 240119547-C | Antraceno | <0.1 | 0.05 | mg/kg | 2024-06-25 | 1 | MEDIA | -29.9742 | -71.3531 | Sedimento Marino | Puerto Guayacán | 060-S-Lh | 12
BAHIA LA HERRADURA | ANAM | 240119547-C | Arena Fina 0.125mm | 39.4 | 39.4 | % | 2024-06-25 | 1 | NADA | -29.9742 | -71.3531 | Sedimento Marino | Puerto Guayacán | 060-S-Lh | 12
BAHIA LA HERRADURA | ANAM | 240119547-C | Arena Gruesa 0.5 | 0.64 | 0.64 | % | 2024-06-25 | 1 | NADA | -29.9742 | -71.3531 | Sedimento Marino | Puerto Guayacán | 060-S-Lh | 12
BAHIA LA HERRADURA | ANAM | 240119547-C | Arena Media 0.25mm | 7.62 | 7.62 | % | 2024-06-25 | 1 | NADA | -29.9742 | -71.3531 | Sedimento Marino | Puerto Guayacán | 060-S-Lh | 12
BAHIA LA HERRADURA | ANAM | 240119547-C | Arena Muy Fina 0.063mm | 48.46 | 48.46 | % | 2024-06-25 | 1 | NADA | -29.9742 | -71.3531 | Sedimento Marino | Puerto Guayacán | 060-S-Lh | 12
BAHIA LA HERRADURA | ANAM | 240119547-C | Arena Muy Gruesa 1.0mm | 0.15 | 0.15 | % | 2024-06-25 | 1 | NADA | -29.9742 | -71.3531 | Sedimento Marino | Puerto Guayacán | 060-S-Lh | 12
BAHIA LA HERRADURA | ANAM | 240119547-C | Arsénico Total | <1.2 | 0.6 | mg/kg | 2024-06-25 | 1 | MEDIA | -29.9742 | -71.3531 | Sedimento Marino | Puerto Guayacán | 060-S-Lh | 12
BAHIA LA HERRADURA | ANAM | 240119547-C | Benzo(a)antraceno | <0.08 | 0.04 | mg/kg | 2024-06-25 | 1 | MEDIA | -29.9742 | -71.3531 | Sedimento Marino | Puerto Guayacán | 060-S-Lh | 12
BAHIA LA HERRADURA | ANAM | 240119547-C | Benzo(a)pireno | <0.08 | 0.04 | mg/kg | 2024-06-25 | 1 | MEDIA | -29.9742 | -71.3531 | Sedimento Marino | Puerto Guayacán | 060-S-Lh | 12
BAHIA LA HERRADURA | ANAM | 240119547-C | Benzo(b)fluoranteno | <0.16 | 0.08 | mg/kg | 2024-06-25 | 1 | MEDIA | -29.9742 | -71.3531 | Sedimento Marino | Puerto Guayacán | 060-S-Lh | 12
BAHIA LA HERRADURA | ANAM | 240119547-C | Benzo(ghi)perileno | <0.16 | 0.08 | mg/kg | 2024-06-25 | 1 | MEDIA | -29.9742 | -71.3531 | Sedimento Marino | Puerto Guayacán | 060-S-Lh | 12
BAHIA LA HERRADURA | ANAM | 240119547-C | Benzo(k)fluoranteno | <0.08 | 0.04 | mg/kg | 2024-06-25 | 1 | MEDIA | -29.9742 | -71.3531 | Sedimento Marino | Puerto Guayacán | 060-S-Lh | 12
BAHIA LA HERRADURA | ANAM | 240119547-C | Cadmio Total | <0.1 | 0.05 | mg/kg | 2024-06-25 | 1 | MEDIA | -29.9742 | -71.3531 | Sedimento Marino | Puerto Guayacán | 060-S-Lh | 12
BAHIA LA HERRADURA | ANAM | 240119547-C | Carbono Orgánico Total | 0.551 | 0.551 | % | 2024-06-25 | 1 | NADA | -29.9742 | -71.3531 | Sedimento Marino | Puerto Guayacán | 060-S-Lh | 12
BAHIA LA HERRADURA | ANAM | 240119547-C | Cobre Total | 30.5 | 30.5 | mg/kg | 2024-06-25 | 1 | NADA | -29.9742 | -71.3531 | Sedimento Marino | Puerto Guayacán | 060-S-Lh | 12
BAHIA LA HERRADURA | ANAM | 240119547-C | Criseno | <0.08 | 0.04 | mg/kg | 2024-06-25 | 1 | MEDIA | -29.9742 | -71.3531 | Sedimento Marino | Puerto Guayacán | 060-S-Lh | 12
BAHIA LA HERRADURA | ANAM | 240119547-C | Cromo Total | 13.8 | 13.8 | mg/kg | 2024-06-25 | 1 | NADA | -29.9742 | -71.3531 | Sedimento Marino | Puerto Guayacán | 060-S-Lh | 12
BAHIA LA HERRADURA | ANAM | 240119547-C | Díbenzo(a,h)antraceno | <0.16 | 0.08 | mg/kg | 2024-06-25 | 1 | MEDIA | -29.9742 | -71.3531 | Sedimento Marino | Puerto Guayacán | 060-S-Lh | 12
BAHIA LA HERRADURA | ANAM | 240119547-C | Fango | 3.46 | 3.46 | % | 2024-06-25 | 1 | NADA | -29.9742 | -71.3531 | Sedimento Marino | Puerto Guayacán | 060-S-Lh | 12
BAHIA LA HERRADURA | ANAM | 240119547-C | Fenantreno | <0.08 | 0.04 | mg/kg | 2024-06-25 | 1 | MEDIA | -29.9742 | -71.3531 | Sedimento Marino | Puerto Guayacán | 060-S-Lh | 12
BAHIA LA HERRADURA | ANAM | 240119547-C | Fluoranteno | <0.16 | 0.08 | mg/kg | 2024-06-25 | 1 | MEDIA | -29.9742 | -71.3531 | Sedimento Marino | Puerto Guayacán | 060-S-Lh | 12
BAHIA LA HERRADURA | ANAM | 240119547-C | Fluoreno | <0.3 | 0.15 | mg/kg | 2024-06-25 | 1 | MEDIA | -29.9742 | -71.3531 | Sedimento Marino | Puerto Guayacán | 060-S-Lh | 12
BAHIA LA HERRADURA | ANAM | 240119547-C | Fósforo Total | 556.3 | 556.3 | mg/kg | 2024-06-25 | 1 | NADA | -29.9742 | -71.3531 | Sedimento Marino | Puerto Guayacán | 060-S-Lh | 12
BAHIA LA HERRADURA | ANAM | 240119547-C | Grava Muy Fina 2.0mm | 0.27 | 0.27 | % | 2024-06-25 | 1 | NADA | -29.9742 | -71.3531 | Sedimento Marino | Puerto Guayacán | 060-S-Lh | 12
BAHIA LA HERRADURA | ANAM | 240119547-C | HF C34-C50 | <10 | 5 | mg/kg | 2024-06-25 | 1 | MEDIA | -29.9742 | -71.3531 | Sedimento Marino | Puerto Guayacán | 060-S-Lh | 12
BAHIA LA HERRADURA | ANAM | 240119547-C | Indeno(1 2 3-cd)pireno | <0.08 | 0.04 | mg/kg | 2024-06-25 | 1 | MEDIA | -29.9742 | -71.3531 | Sedimento Marino | Puerto Guayacán | 060-S-Lh | 12
BAHIA LA HERRADURA | ANAM | 240119547-C | Materia Orgánica | 0.95 | 0.95 | % | 2024-06-25 | 1 | NADA | -29.9742 | -71.3531 | Sedimento Marino | Puerto Guayacán | 060-S-Lh | 12
BAHIA LA HERRADURA | ANAM | 240119547-C | Mercurio Total | <0.01 | 0.005 | mg/kg | 2024-06-25 | 1 | MEDIA | -29.9742 | -71.3531 | Sedimento Marino | Puerto Guayacán | 060-S-Lh | 12
BAHIA LA HERRADURA | ANAM | 240119547-C | Naftaleno | <0.8 | 0.4 | mg/kg | 2024-06-25 | 1 | MEDIA | -29.9742 | -71.3531 | Sedimento Marino | Puerto Guayacán | 060-S-Lh | 12
BAHIA LA HERRADURA | ANAM | 240119547-C | Nitrógeno Total | 580 | 580 | mg/kg | 2024-06-25 | 1 | NADA | -29.9742 | -71.3531 | Sedimento Marino | Puerto Guayacán | 060-S-Lh | 12
BAHIA LA HERRADURA | ANAM | 240119547-C | Pireno | <0.08 | 0.04 | mg/kg | 2024-06-25 | 1 | MEDIA | -29.9742 | -71.3531 | Sedimento Marino | Puerto Guayacán | 060-S-Lh | 12
BAHIA LA HERRADURA | ANAM | 240119547-C | Plomo Total | <1.2 | 0.6 | mg/kg | 2024-06-25 | 1 | MEDIA | -29.9742 | -71.3531 | Sedimento Marino | Puerto Guayacán | 060-S-Lh | 12
BAHIA LA HERRADURA | ANAM | 240119547-C | Acenafteno | <0.8 | 0.4 | mg/kg | 2024-06-25 | 1 | MEDIA | -29.9792 | -71.3606 | Sedimento Marino | Bahía Herradura | 070-S-Lh | 6
BAHIA LA HERRADURA | ANAM | 240119547-C | Acenaftileno | <1.5 | 0.75 | mg/kg | 2024-06-25 | 1 | MEDIA | -29.9792 | -71.3606 | Sedimento Marino | Bahía Herradura | 070-S-Lh | 6
BAHIA LA HERRADURA | ANAM | 240119547-C | Antraceno | <0.1 | 0.05 | mg/kg | 2024-06-25 | 1 | MEDIA | -29.9792 | -71.3606 | Sedimento Marino | Bahía Herradura | 070-S-Lh | 6
BAHIA LA HERRADURA | ANAM | 240119547-C | Arena Fina 0.125mm | 44.69 | 44.69 | % | 2024-06-25 | 1 | NADA | -29.9792 | -71.3606 | Sedimento Marino | Bahía Herradura | 070-S-Lh | 6
BAHIA LA HERRADURA | ANAM | 240119547-C | Arena Gruesa 0.5 | 5.32 | 5.32 | % | 2024-06-25 | 1 | NADA | -29.9792 | -71.3606 | Sedimento Marino | Bahía Herradura | 070-S-Lh | 6
BAHIA LA HERRADURA | ANAM | 240119547-C | Arena Media 0.25mm | 19.05 | 19.05 | % | 2024-06-25 | 1 | NADA | -29.9792 | -71.3606 | Sedimento Marino | Bahía Herradura | 070-S-Lh | 6
BAHIA LA HERRADURA | ANAM | 240119547-C | Arena Muy Fina 0.063mm | 25.4 | 25.4 | % | 2024-06-25 | 1 | NADA | -29.9792 | -71.3606 | Sedimento Marino | Bahía Herradura | 070-S-Lh | 6
BAHIA LA HERRADURA | ANAM | 240119547-C | Arena Muy Gruesa 1.0mm | 2.02 | 2.02 | % | 2024-06-25 | 1 | NADA | -29.9792 | -71.3606 | Sedimento Marino | Bahía Herradura | 070-S-Lh | 6
BAHIA LA HERRADURA | ANAM | 240119547-C | Arsénico Total | <1.2 | 0.6 | mg/kg | 2024-06-25 | 1 | MEDIA | -29.9792 | -71.3606 | Sedimento Marino | Bahía Herradura | 070-S-Lh | 6
BAHIA LA HERRADURA | ANAM | 240119547-C | Benzo(a)antraceno | <0.08 | 0.04 | mg/kg | 2024-06-25 | 1 | MEDIA | -29.9792 | -71.3606 | Sedimento Marino | Bahía Herradura | 070-S-Lh | 6
BAHIA LA HERRADURA | ANAM | 240119547-C | Benzo(a)pireno | <0.08 | 0.04 | mg/kg | 2024-06-25 | 1 | MEDIA | -29.9792 | -71.3606 | Sedimento Marino | Bahía Herradura | 070-S-Lh | 6
BAHIA LA HERRADURA | ANAM | 240119547-C | Benzo(b)fluoranteno | <0.16 | 0.08 | mg/kg | 2024-06-25 | 1 | MEDIA | -29.9792 | -71.3606 | Sedimento Marino | Bahía Herradura | 070-S-Lh | 6
BAHIA LA HERRADURA | ANAM | 240119547-C | Benzo(ghi)perileno | <0.16 | 0.08 | mg/kg | 2024-06-25 | 1 | MEDIA | -29.9792 | -71.3606 | Sedimento Marino | Bahía Herradura | 070-S-Lh | 6
BAHIA LA HERRADURA | ANAM | 240119547-C | Benzo(k)fluoranteno | <0.08 | 0.04 | mg/kg | 2024-06-25 | 1 | MEDIA | -29.9792 | -71.3606 | Sedimento Marino | Bahía Herradura | 070-S-Lh | 6
BAHIA LA HERRADURA | ANAM | 240119547-C | Cadmio Total | <0.1 | 0.05 | mg/kg | 2024-06-25 | 1 | MEDIA | -29.9792 | -71.3606 | Sedimento Marino | Bahía Herradura | 070-S-Lh | 6
BAHIA LA HERRADURA | ANAM | 240119547-C | Carbono Orgánico Total | 0.522 | 0.522 | % | 2024-06-25 | 1 | NADA | -29.9792 | -71.3606 | Sedimento Marino | Bahía Herradura | 070-S-Lh | 6
BAHIA LA HERRADURA | ANAM | 240119547-C | Cobre Total | <1.4 | 0.7 | mg/kg | 2024-06-25 | 1 | MEDIA | -29.9792 | -71.3606 | Sedimento Marino | Bahía Herradura | 070-S-Lh | 6
BAHIA LA HERRADURA | ANAM | 240119547-C | Criseno | <0.08 | 0.04 | mg/kg | 2024-06-25 | 1 | MEDIA | -29.9792 | -71.3606 | Sedimento Marino | Bahía Herradura | 070-S-Lh | 6
BAHIA LA HERRADURA | ANAM | 240119547-C | Cromo Total | <2.4 | 1.2 | mg/kg | 2024-06-25 | 1 | MEDIA | -29.9792 | -71.3606 | Sedimento Marino | Bahía Herradura | 070-S-Lh | 6
BAHIA LA HERRADURA | ANAM | 240119547-C | Díbenzo(a,h)antraceno | <0.16 | 0.08 | mg/kg | 2024-06-25 | 1 | MEDIA | -29.9792 | -71.3606 | Sedimento Marino | Bahía Herradura | 070-S-Lh | 6
BAHIA LA HERRADURA | ANAM | 240119547-C | Fango | 2.71 | 2.71 | % | 2024-06-25 | 1 | NADA | -29.9792 | -71.3606 | Sedimento Marino | Bahía Herradura | 070-S-Lh | 6
BAHIA LA HERRADURA | ANAM | 240119547-C | Fenantreno | <0.08 | 0.04 | mg/kg | 2024-06-25 | 1 | MEDIA | -29.9792 | -71.3606 | Sedimento Marino | Bahía Herradura | 070-S-Lh | 6
BAHIA LA HERRADURA | ANAM | 240119547-C | Fluoranteno | <0.16 | 0.08 | mg/kg | 2024-06-25 | 1 | MEDIA | -29.9792 | -71.3606 | Sedimento Marino | Bahía Herradura | 070-S-Lh | 6
BAHIA LA HERRADURA | ANAM | 240119547-C | Fluoreno | <0.3 | 0.15 | mg/kg | 2024-06-25 | 1 | MEDIA | -29.9792 | -71.3606 | Sedimento Marino | Bahía Herradura | 070-S-Lh | 6
BAHIA LA HERRADURA | ANAM | 240119547-C | Fósforo Total | 395.6 | 395.6 | mg/kg | 2024-06-25 | 1 | NADA | -29.9792 | -71.3606 | Sedimento Marino | Bahía Herradura | 070-S-Lh | 6
BAHIA LA HERRADURA | ANAM | 240119547-C | Grava Muy Fina 2.0mm | 0.81 | 0.81 | % | 2024-06-25 | 1 | NADA | -29.9792 | -71.3606 | Sedimento Marino | Bahía Herradura | 070-S-Lh | 6
BAHIA LA HERRADURA | ANAM | 240119547-C | HF C34-C50 | <10 | 5 | mg/kg | 2024-06-25 | 1 | MEDIA | -29.9792 | -71.3606 | Sedimento Marino | Bahía Herradura | 070-S-Lh | 6
BAHIA LA HERRADURA | ANAM | 240119547-C | Indeno(1 2 3-cd)pireno | <0.08 | 0.04 | mg/kg | 2024-06-25 | 1 | MEDIA | -29.9792 | -71.3606 | Sedimento Marino | Bahía Herradura | 070-S-Lh | 6
BAHIA LA HERRADURA | ANAM | 240119547-C | Materia Orgánica | 0.9 | 0.9 | % | 2024-06-25 | 1 | NADA | -29.9792 | -71.3606 | Sedimento Marino | Bahía Herradura | 070-S-Lh | 6
BAHIA LA HERRADURA | ANAM | 240119547-C | Mercurio Total | <0.01 | 0.005 | mg/kg | 2024-06-25 | 1 | MEDIA | -29.9792 | -71.3606 | Sedimento Marino | Bahía Herradura | 070-S-Lh | 6
BAHIA LA HERRADURA | ANAM | 240119547-C | Naftaleno | <0.8 | 0.4 | mg/kg | 2024-06-25 | 1 | MEDIA | -29.9792 | -71.3606 | Sedimento Marino | Bahía Herradura | 070-S-Lh | 6
BAHIA LA HERRADURA | ANAM | 240119547-C | Nitrógeno Total | 300 | 300 | mg/kg | 2024-06-25 | 1 | NADA | -29.9792 | -71.3606 | Sedimento Marino | Bahía Herradura | 070-S-Lh | 6
BAHIA LA HERRADURA | ANAM | 240119547-C | Pireno | <0.08 | 0.04 | mg/kg | 2024-06-25 | 1 | MEDIA | -29.9792 | -71.3606 | Sedimento Marino | Bahía Herradura | 070-S-Lh | 6
BAHIA LA HERRADURA | ANAM | 240119547-C | Plomo Total | <1.2 | 0.6 | mg/kg | 2024-06-25 | 1 | MEDIA | -29.9792 | -71.3606 | Sedimento Marino | Bahía Herradura | 070-S-Lh | 6