## Isla de Pascua 2024
CUERPO DE AGUA | Laboratorio | Codigo de informe de laboratorio | PARAMETRO | VALOR (INFORME LABORATORIO) | VALOR (LUEGO DE APLICADO EL CRITERIO) | UNIDAD | FECHA MUESTREO | SEMESTRE | CRITERIO (SE APLICA A VALORES BAJO LIMITE DE DETECCIÓN) | Coordenada X POAL (latidud decimal) | Coordenada Y POAL (longitud decimal) | MATRIZ | TOPONIMO | CODIGO ESTACIÓN | PROFUNDIDAD ESTACIÓN (mts)
ISLA DE PASCUA | ANAM | 240250428-C | Acenafteno | <0.8 | 0.4 | mg/kg | 2024-10-16 | 2 | MEDIA | -27.1368 | -72.2558 | Sedimento Marino | A la cuadra frente Tahai | 005-S-Rn | 17
ISLA DE PASCUA | ANAM | 240250428-C | Acenaftileno | <1.5 | 0.75 | mg/kg | 2024-10-16 | 2 | MEDIA | -27.1368 | -72.2558 | Sedimento Marino | A la cuadra frente Tahai | 005-S-Rn | 17
ISLA DE PASCUA | ANAM | 240250428-C | Antraceno | <0.1 | 0.05 | mg/kg | 2024-10-16 | 2 | MEDIA | -27.1368 | -72.2558 | Sedimento Marino | A la cuadra frente Tahai | 005-S-Rn | 17
ISLA DE PASCUA | ANAM | 240250428-C | Arena Fina 0.125mm | 1.38 | 1.38 | % | 2024-10-16 | 2 | NADA | -27.1368 | -72.2558 | Sedimento Marino | A la cuadra frente Tahai | 005-S-Rn | 17
ISLA DE PASCUA | ANAM | 240250428-C | Arena Gruesa 0.5 | 12.37 | 12.37 | % | 2024-10-16 | 2 | NADA | -27.1368 | -72.2558 | Sedimento Marino | A la cuadra frente Tahai | 005-S-Rn | 17
ISLA DE PASCUA | ANAM | 240250428-C | Arena Media 0.25mm | 4.17 | 4.17 | % | 2024-10-16 | 2 | NADA | -27.1368 | -72.2558 | Sedimento Marino | A la cuadra frente Tahai | 005-S-Rn | 17
ISLA DE PASCUA | ANAM | 240250428-C | Arena Muy Fina 0.063mm | 0.35 | 0.35 | % | 2024-10-16 | 2 | NADA | -27.1368 | -72.2558 | Sedimento Marino | A la cuadra frente Tahai | 005-S-Rn | 17
ISLA DE PASCUA | ANAM | 240250428-C | Arena Muy Gruesa 1.0mm | 45.59 | 45.59 | % | 2024-10-16 | 2 | NADA | -27.1368 | -72.2558 | Sedimento Marino | A la cuadra frente Tahai | 005-S-Rn | 17
ISLA DE PASCUA | ANAM | 240250428-C | Arsénico Total | <1.2 | 0.6 | mg/kg | 2024-10-16 | 2 | MEDIA | -27.1368 | -72.2558 | Sedimento Marino | A la cuadra frente Tahai | 005-S-Rn | 17
ISLA DE PASCUA | ANAM | 240250428-C | Benzo(a)antraceno | <0.08 | 0.04 | mg/kg | 2024-10-16 | 2 | MEDIA | -27.1368 | -72.2558 | Sedimento Marino | A la cuadra frente Tahai | 005-S-Rn | 17
ISLA DE PASCUA | ANAM | 240250428-C | Benzo(a)pireno | <0.08 | 0.04 | mg/kg | 2024-10-16 | 2 | MEDIA | -27.1368 | -72.2558 | Sedimento Marino | A la cuadra frente Tahai | 005-S-Rn | 17
ISLA DE PASCUA | ANAM | 240250428-C | Benzo(b)fluoranteno | <0.16 | 0.08 | mg/kg | 2024-10-16 | 2 | MEDIA | -27.1368 | -72.2558 | Sedimento Marino | A la cuadra frente Tahai | 005-S-Rn | 17
ISLA DE PASCUA | ANAM | 240250428-C | Benzo(ghi)perileno | <0.16 | 0.08 | mg/kg | 2024-10-16 | 2 | MEDIA | -27.1368 | -72.2558 | Sedimento Marino | A la cuadra frente Tahai | 005-S-Rn | 17
ISLA DE PASCUA | ANAM | 240250428-C | Benzo(k)fluoranteno | <0.08 | 0.04 | mg/kg | 2024-10-16 | 2 | MEDIA | -27.1368 | -72.2558 | Sedimento Marino | A la cuadra frente Tahai | 005-S-Rn | 17
ISLA DE PASCUA | ANAM | 240250428-C | Cadmio Total | <0.1 | 0.05 | mg/kg | 2024-10-16 | 2 | MEDIA | -27.1368 | -72.2558 | Sedimento Marino | A la cuadra frente Tahai | 005-S-Rn | 17
ISLA DE PASCUA | ANAM | 240250428-C | Carbono Orgánico Total | 21.35 | 21.35 | % | 2024-10-16 | 2 | NADA | -27.1368 | -72.2558 | Sedimento Marino | A la cuadra frente Tahai | 005-S-Rn | 17
ISLA DE PASCUA | ANAM | 240250428-C | Cobre Total | <1.4 | 0.7 | mg/kg | 2024-10-16 | 2 | MEDIA | -27.1368 | -72.2558 | Sedimento Marino | A la cuadra frente Tahai | 005-S-Rn | 17
ISLA DE PASCUA | ANAM | 240250428-C | Criseno | <0.08 | 0.04 | mg/kg | 2024-10-16 | 2 | MEDIA | -27.1368 | -72.2558 | Sedimento Marino | A la cuadra frente Tahai | 005-S-Rn | 17
ISLA DE PASCUA | ANAM | 240250428-C | Cromo Total | <2.4 | 1.2 | mg/kg | 2024-10-16 | 2 | MEDIA | -27.1368 | -72.2558 | Sedimento Marino | A la cuadra frente Tahai | 005-S-Rn | 17
ISLA DE PASCUA | ANAM | 240250428-C | Díbenzo(a,h)antraceno | <0.16 | 0.08 | mg/kg | 2024-10-16 | 2 | MEDIA | -27.1368 | -72.2558 | Sedimento Marino | A la cuadra frente Tahai | 005-S-Rn | 17
ISLA DE PASCUA | ANAM | 240250428-C | Fango | 4.66 | 4.66 | % | 2024-10-16 | 2 | NADA | -27.1368 | -72.2558 | Sedimento Marino | A la cuadra frente Tahai | 005-S-Rn | 17
ISLA DE PASCUA | ANAM | 240250428-C | Fenantreno | <0.08 | 0.04 | mg/kg | 2024-10-16 | 2 | MEDIA | -27.1368 | -72.2558 | Sedimento Marino | A la cuadra frente Tahai | 005-S-Rn | 17
ISLA DE PASCUA | ANAM | 240250428-C | Fluoranteno | <0.16 | 0.08 | mg/kg | 2024-10-16 | 2 | MEDIA | -27.1368 | -72.2558 | Sedimento Marino | A la cuadra frente Tahai | 005-S-Rn | 17
ISLA DE PASCUA | ANAM | 240250428-C | Fluoreno | <0.3 | 0.15 | mg/kg | 2024-10-16 | 2 | MEDIA | -27.1368 | -72.2558 | Sedimento Marino | A la cuadra frente Tahai | 005-S-Rn | 17
ISLA DE PASCUA | ANAM | 240250428-C | Fósforo Total | 198.8 | 198.8 | mg/kg | 2024-10-16 | 2 | NADA | -27.1368 | -72.2558 | Sedimento Marino | A la cuadra frente Tahai | 005-S-Rn | 17
ISLA DE PASCUA | ANAM | 240250428-C | Grava Muy Fina 2.0mm | 31.48 | 31.48 | % | 2024-10-16 | 2 | NADA | -27.1368 | -72.2558 | Sedimento Marino | A la cuadra frente Tahai | 005-S-Rn | 17
ISLA DE PASCUA | ANAM | 240250428-C | HF C34-C50 | <10 | 5 | mg/kg | 2024-10-16 | 2 | MEDIA | -27.1368 | -72.2558 | Sedimento Marino | A la cuadra frente Tahai | 005-S-Rn | 17
ISLA DE PASCUA | ANAM | 240250428-C | Indeno(1 2 3-cd)pireno | <0.08 | 0.04 | mg/kg | 2024-10-16 | 2 | MEDIA | -27.1368 | -72.2558 | Sedimento Marino | A la cuadra frente Tahai | 005-S-Rn | 17
ISLA DE PASCUA | ANAM | 240250428-C | Materia Orgánica | 3.68 | 3.68 | % | 2024-10-16 | 2 | NADA | -27.1368 | -72.2558 | Sedimento Marino | A la cuadra frente Tahai | 005-S-Rn | 17
ISLA DE PASCUA | ANAM | 240250428-C | Mercurio Total | <0.01 | 0.005 | mg/kg | 2024-10-16 | 2 | MEDIA | -27.1368 | -72.2558 | Sedimento Marino | A la cuadra frente Tahai | 005-S-Rn | 17
ISLA DE PASCUA | ANAM | 240250428-C | Naftaleno | <0.8 | 0.4 | mg/kg | 2024-10-16 | 2 | MEDIA | -27.1368 | -72.2558 | Sedimento Marino | A la cuadra frente Tahai | 005-S-Rn | 17
ISLA DE PASCUA | ANAM | 240250428-C | Nitrógeno Total | 280 | 280 | mg/kg | 2024-10-16 | 2 | NADA | -27.1368 | -72.2558 | Sedimento Marino | A la cuadra frente Tahai | 005-S-Rn | 17
ISLA DE PASCUA | ANAM | 240250428-C | Pireno | <0.08 | 0.04 | mg/kg | 2024-10-16 | 2 | MEDIA | -27.1368 | -72.2558 | Sedimento Marino | A la cuadra frente Tahai | 005-S-Rn | 17
ISLA DE PASCUA | ANAM | 240250428-C | Plomo Total | <1.2 | 0.6 | mg/kg | 2024-10-16 | 2 | MEDIA | -27.1368 | -72.2558 | Sedimento Marino | A la cuadra frente Tahai | 005-S-Rn | 17
ISLA DE PASCUA | ANAM | 240250432-C | Acenafteno | <0.8 | 0.4 | mg/kg | 2024-10-14 | 2 | MEDIA | -27.1472 | -109.4308 | Sedimento Marino | Hánga Roa Otái | 010-S-Rn | 2
ISLA DE PASCUA | ANAM | 240250432-C | Acenaftileno | <1.5 | 0.75 | mg/kg | 2024-10-14 | 2 | MEDIA | -27.1472 | -109.4308 | Sedimento Marino | Hánga Roa Otái | 010-S-Rn | 2
ISLA DE PASCUA | ANAM | 240250432-C | Antraceno | <0.1 | 0.05 | mg/kg | 2024-10-14 | 2 | MEDIA | -27.1472 | -109.4308 | Sedimento Marino | Hánga Roa Otái | 010-S-Rn | 2
ISLA DE PASCUA | ANAM | 240250432-C | Arena Fina 0.125mm | 12.19 | 12.19 | % | 2024-10-14 | 2 | NADA | -27.1472 | -109.4308 | Sedimento Marino | Hánga Roa Otái | 010-S-Rn | 2
ISLA DE PASCUA | ANAM | 240250432-C | Arena Gruesa 0.5 | 14.41 | 14.41 | % | 2024-10-14 | 2 | NADA | -27.1472 | -109.4308 | Sedimento Marino | Hánga Roa Otái | 010-S-Rn | 2
ISLA DE PASCUA | ANAM | 240250432-C | Arena Media 0.25mm | 61.48 | 61.48 | % | 2024-10-14 | 2 | NADA | -27.1472 | -109.4308 | Sedimento Marino | Hánga Roa Otái | 010-S-Rn | 2
ISLA DE PASCUA | ANAM | 240250432-C | Arena Muy Fina 0.063mm | 0.57 | 0.57 | % | 2024-10-14 | 2 | NADA | -27.1472 | -109.4308 | Sedimento Marino | Hánga Roa Otái | 010-S-Rn | 2
ISLA DE PASCUA | ANAM | 240250432-C | Arena Muy Gruesa 1.0mm | 4.45 | 4.45 | % | 2024-10-14 | 2 | NADA | -27.1472 | -109.4308 | Sedimento Marino | Hánga Roa Otái | 010-S-Rn | 2
ISLA DE PASCUA | ANAM | 240250432-C | Arsénico Total | <1.2 | 0.6 | mg/kg | 2024-10-14 | 2 | MEDIA | -27.1472 | -109.4308 | Sedimento Marino | Hánga Roa Otái | 010-S-Rn | 2
ISLA DE PASCUA | ANAM | 240250432-C | Benzo(a)antraceno | <0.08 | 0.04 | mg/kg | 2024-10-14 | 2 | MEDIA | -27.1472 | -109.4308 | Sedimento Marino | Hánga Roa Otái | 010-S-Rn | 2
ISLA DE PASCUA | ANAM | 240250432-C | Benzo(a)pireno | <0.08 | 0.04 | mg/kg | 2024-10-14 | 2 | MEDIA | -27.1472 | -109.4308 | Sedimento Marino | Hánga Roa Otái | 010-S-Rn | 2
ISLA DE PASCUA | ANAM | 240250432-C | Benzo(b)fluoranteno | <0.16 | 0.08 | mg/kg | 2024-10-14 | 2 | MEDIA | -27.1472 | -109.4308 | Sedimento Marino | Hánga Roa Otái | 010-S-Rn | 2
ISLA DE PASCUA | ANAM | 240250432-C | Benzo(ghi)perileno | <0.16 | 0.08 | mg/kg | 2024-10-14 | 2 | MEDIA | -27.1472 | -109.4308 | Sedimento Marino | Hánga Roa Otái | 010-S-Rn | 2
ISLA DE PASCUA | ANAM | 240250432-C | Benzo(k)fluoranteno | <0.08 | 0.04 | mg/kg | 2024-10-14 | 2 | MEDIA | -27.1472 | -109.4308 | Sedimento Marino | Hánga Roa Otái | 010-S-Rn | 2
ISLA DE PASCUA | ANAM | 240250432-C | Cadmio Total | <0.1 | 0.05 | mg/kg | 2024-10-14 | 2 | MEDIA | -27.1472 | -109.4308 | Sedimento Marino | Hánga Roa Otái | 010-S-Rn | 2
ISLA DE PASCUA | ANAM | 240250432-C | Carbono Orgánico Total | 35.56 | 35.56 | % | 2024-10-14 | 2 | NADA | -27.1472 | -109.4308 | Sedimento Marino | Hánga Roa Otái | 010-S-Rn | 2
ISLA DE PASCUA | ANAM | 240250432-C | Cobre Total | <1.4 | 0.7 | mg/kg | 2024-10-14 | 2 | MEDIA | -27.1472 | -109.4308 | Sedimento Marino | Hánga Roa Otái | 010-S-Rn | 2
ISLA DE PASCUA | ANAM | 240250432-C | Criseno | <0.08 | 0.04 | mg/kg | 2024-10-14 | 2 | MEDIA | -27.1472 | -109.4308 | Sedimento Marino | Hánga Roa Otái | 010-S-Rn | 2
ISLA DE PASCUA | ANAM | 240250432-C | Cromo Total | <2.4 | 1.2 | mg/kg | 2024-10-14 | 2 | MEDIA | -27.1472 | -109.4308 | Sedimento Marino | Hánga Roa Otái | 010-S-Rn | 2
ISLA DE PASCUA | ANAM | 240250432-C | Díbenzo(a,h)antraceno | <0.16 | 0.08 | mg/kg | 2024-10-14 | 2 | MEDIA | -27.1472 | -109.4308 | Sedimento Marino | Hánga Roa Otái | 010-S-Rn | 2
ISLA DE PASCUA | ANAM | 240250432-C | Fango | 0.36 | 0.36 | % | 2024-10-14 | 2 | NADA | -27.1472 | -109.4308 | Sedimento Marino | Hánga Roa Otái | 010-S-Rn | 2
ISLA DE PASCUA | ANAM | 240250432-C | Fenantreno | <0.08 | 0.04 | mg/kg | 2024-10-14 | 2 | MEDIA | -27.1472 | -109.4308 | Sedimento Marino | Hánga Roa Otái | 010-S-Rn | 2
ISLA DE PASCUA | ANAM | 240250432-C | Fluoranteno | <0.16 | 0.08 | mg/kg | 2024-10-14 | 2 | MEDIA | -27.1472 | -109.4308 | Sedimento Marino | Hánga Roa Otái | 010-S-Rn | 2
ISLA DE PASCUA | ANAM | 240250432-C | Fluoreno | <0.3 | 0.15 | mg/kg | 2024-10-14 | 2 | MEDIA | -27.1472 | -109.4308 | Sedimento Marino | Hánga Roa Otái | 010-S-Rn | 2
ISLA DE PASCUA | ANAM | 240250432-C | Fósforo Total | 702.4 | 702.4 | mg/kg | 2024-10-14 | 2 | NADA | -27.1472 | -109.4308 | Sedimento Marino | Hánga Roa Otái | 010-S-Rn | 2
ISLA DE PASCUA | ANAM | 240250432-C | Grava Muy Fina 2.0mm | 6.54 | 6.54 | % | 2024-10-14 | 2 | NADA | -27.1472 | -109.4308 | Sedimento Marino | Hánga Roa Otái | 010-S-Rn | 2
ISLA DE PASCUA | ANAM | 240250432-C | HF C34-C50 | <10 | 5 | mg/kg | 2024-10-14 | 2 | MEDIA | -27.1472 | -109.4308 | Sedimento Marino | Hánga Roa Otái | 010-S-Rn | 2
ISLA DE PASCUA | ANAM | 240250432-C | Indeno(1 2 3-cd)pireno | <0.08 | 0.04 | mg/kg | 2024-10-14 | 2 | MEDIA | -27.1472 | -109.4308 | Sedimento Marino | Hánga Roa Otái | 010-S-Rn | 2
ISLA DE PASCUA | ANAM | 240250432-C | Materia Orgánica | 6.13 | 6.13 | % | 2024-10-14 | 2 | NADA | -27.1472 | -109.4308 | Sedimento Marino | Hánga Roa Otái | 010-S-Rn | 2
ISLA DE PASCUA | ANAM | 240250432-C | Mercurio Total | <0.01 | 0.005 | mg/kg | 2024-10-14 | 2 | MEDIA | -27.1472 | -109.4308 | Sedimento Marino | Hánga Roa Otái | 010-S-Rn | 2
ISLA DE PASCUA | ANAM | 240250432-C | Naftaleno | <0.8 | 0.4 | mg/kg | 2024-10-14 | 2 | MEDIA | -27.1472 | -109.4308 | Sedimento Marino | Hánga Roa Otái | 010-S-Rn | 2
ISLA DE PASCUA | ANAM | 240250432-C | Nitrógeno Total | 740 | 740 | mg/kg | 2024-10-14 | 2 | NADA | -27.1472 | -109.4308 | Sedimento Marino | Hánga Roa Otái | 010-S-Rn | 2
ISLA DE PASCUA | ANAM | 240250432-C | Pireno | <0.08 | 0.04 | mg/kg | 2024-10-14 | 2 | MEDIA | -27.1472 | -109.4308 | Sedimento Marino | Hánga Roa Otái | 010-S-Rn | 2
ISLA DE PASCUA | ANAM | 240250432-C | Plomo Total | <1.2 | 0.6 | mg/kg | 2024-10-14 | 2 | MEDIA | -27.1472 | -109.4308 | Sedimento Marino | Hánga Roa Otái | 010-S-Rn | 2
ISLA DE PASCUA | ANAM | 240250431-C | Acenafteno | <0.8 | 0.4 | mg/kg | 2024-10-15 | 2 | MEDIA | -27.1483 | -109.4389 | Sedimento Marino | Frente hotel Hánga Roa | 020-S-Rn | 20
ISLA DE PASCUA | ANAM | 240250431-C | Acenaftileno | <1.5 | 0.75 | mg/kg | 2024-10-15 | 2 | MEDIA | -27.1483 | -109.4389 | Sedimento Marino | Frente hotel Hánga Roa | 020-S-Rn | 20
ISLA DE PASCUA | ANAM | 240250431-C | Antraceno | <0.1 | 0.05 | mg/kg | 2024-10-15 | 2 | MEDIA | -27.1483 | -109.4389 | Sedimento Marino | Frente hotel Hánga Roa | 020-S-Rn | 20
ISLA DE PASCUA | ANAM | 240250431-C | Arena Fina 0.125mm | 49.37 | 49.37 | % | 2024-10-15 | 2 | NADA | -27.1483 | -109.4389 | Sedimento Marino | Frente hotel Hánga Roa | 020-S-Rn | 20
ISLA DE PASCUA | ANAM | 240250431-C | Arena Gruesa 0.5 | 2.28 | 2.28 | % | 2024-10-15 | 2 | NADA | -27.1483 | -109.4389 | Sedimento Marino | Frente hotel Hánga Roa | 020-S-Rn | 20
ISLA DE PASCUA | ANAM | 240250431-C | Arena Media 0.25mm | 42.32 | 42.32 | % | 2024-10-15 | 2 | NADA | -27.1483 | -109.4389 | Sedimento Marino | Frente hotel Hánga Roa | 020-S-Rn | 20
ISLA DE PASCUA | ANAM | 240250431-C | Arena Muy Fina 0.063mm | 5.52 | 5.52 | % | 2024-10-15 | 2 | NADA | -27.1483 | -109.4389 | Sedimento Marino | Frente hotel Hánga Roa | 020-S-Rn | 20
ISLA DE PASCUA | ANAM | 240250431-C | Arena Muy Gruesa 1.0mm | 0.14 | 0.14 | % | 2024-10-15 | 2 | NADA | -27.1483 | -109.4389 | Sedimento Marino | Frente hotel Hánga Roa | 020-S-Rn | 20
ISLA DE PASCUA | ANAM | 240250431-C | Arsénico Total | <1.2 | 0.6 | mg/kg | 2024-10-15 | 2 | MEDIA | -27.1483 | -109.4389 | Sedimento Marino | Frente hotel Hánga Roa | 020-S-Rn | 20
ISLA DE PASCUA | ANAM | 240250431-C | Benzo(a)antraceno | <0.08 | 0.04 | mg/kg | 2024-10-15 | 2 | MEDIA | -27.1483 | -109.4389 | Sedimento Marino | Frente hotel Hánga Roa | 020-S-Rn | 20
ISLA DE PASCUA | ANAM | 240250431-C | Benzo(a)pireno | <0.08 | 0.04 | mg/kg | 2024-10-15 | 2 | MEDIA | -27.1483 | -109.4389 | Sedimento Marino | Frente hotel Hánga Roa | 020-S-Rn | 20
ISLA DE PASCUA | ANAM | 240250431-C | Benzo(b)fluoranteno | <0.16 | 0.08 | mg/kg | 2024-10-15 | 2 | MEDIA | -27.1483 | -109.4389 | Sedimento Marino | Frente hotel Hánga Roa | 020-S-Rn | 20
ISLA DE PASCUA | ANAM | 240250431-C | Benzo(ghi)perileno | <0.16 | 0.08 | mg/kg | 2024-10-15 | 2 | MEDIA | -27.1483 | -109.4389 | Sedimento Marino | Frente hotel Hánga Roa | 020-S-Rn | 20
ISLA DE PASCUA | ANAM | 240250431-C | Benzo(k)fluoranteno | <0.08 | 0.04 | mg/kg | 2024-10-15 | 2 | MEDIA | -27.1483 | -109.4389 | Sedimento Marino | Frente hotel Hánga Roa | 020-S-Rn | 20
ISLA DE PASCUA | ANAM | 240250431-C | Cadmio Total | <0.1 | 0.05 | mg/kg | 2024-10-15 | 2 | MEDIA | -27.1483 | -109.4389 | Sedimento Marino | Frente hotel Hánga Roa | 020-S-Rn | 20
ISLA DE PASCUA | ANAM | 240250431-C | Carbono Orgánico Total | 10.27 | 10.27 | % | 2024-10-15 | 2 | NADA | -27.1483 | -109.4389 | Sedimento Marino | Frente hotel Hánga Roa | 020-S-Rn | 20
ISLA DE PASCUA | ANAM | 240250431-C | Cobre Total | <1.4 | 0.7 | mg/kg | 2024-10-15 | 2 | MEDIA | -27.1483 | -109.4389 | Sedimento Marino | Frente hotel Hánga Roa | 020-S-Rn | 20
ISLA DE PASCUA | ANAM | 240250431-C | Criseno | <0.08 | 0.04 | mg/kg | 2024-10-15 | 2 | MEDIA | -27.1483 | -109.4389 | Sedimento Marino | Frente hotel Hánga Roa | 020-S-Rn | 20
ISLA DE PASCUA | ANAM | 240250431-C | Cromo Total | <2.4 | 1.2 | mg/kg | 2024-10-15 | 2 | MEDIA | -27.1483 | -109.4389 | Sedimento Marino | Frente hotel Hánga Roa | 020-S-Rn | 20
ISLA DE PASCUA | ANAM | 240250431-C | Díbenzo(a,h)antraceno | <0.16 | 0.08 | mg/kg | 2024-10-15 | 2 | MEDIA | -27.1483 | -109.4389 | Sedimento Marino | Frente hotel Hánga Roa | 020-S-Rn | 20
ISLA DE PASCUA | ANAM | 240250431-C | Fango | 0.34 | 0.34 | % | 2024-10-15 | 2 | NADA | -27.1483 | -109.4389 | Sedimento Marino | Frente hotel Hánga Roa | 020-S-Rn | 20
ISLA DE PASCUA | ANAM | 240250431-C | Fenantreno | <0.08 | 0.04 | mg/kg | 2024-10-15 | 2 | MEDIA | -27.1483 | -109.4389 | Sedimento Marino | Frente hotel Hánga Roa | 020-S-Rn | 20
ISLA DE PASCUA | ANAM | 240250431-C | Fluoranteno | <0.16 | 0.08 | mg/kg | 2024-10-15 | 2 | MEDIA | -27.1483 | -109.4389 | Sedimento Marino | Frente hotel Hánga Roa | 020-S-Rn | 20
ISLA DE PASCUA | ANAM | 240250431-C | Fluoreno | <0.3 | 0.15 | mg/kg | 2024-10-15 | 2 | MEDIA | -27.1483 | -109.4389 | Sedimento Marino | Frente hotel Hánga Roa | 020-S-Rn | 20
ISLA DE PASCUA | ANAM | 240250431-C | Fósforo Total | 822.7 | 822.7 | mg/kg | 2024-10-15 | 2 | NADA | -27.1483 | -109.4389 | Sedimento Marino | Frente hotel Hánga Roa | 020-S-Rn | 20
ISLA DE PASCUA | ANAM | 240250431-C | Grava Muy Fina 2.0mm | 0.03 | 0.03 | % | 2024-10-15 | 2 | NADA | -27.1483 | -109.4389 | Sedimento Marino | Frente hotel Hánga Roa | 020-S-Rn | 20
ISLA DE PASCUA | ANAM | 240250431-C | HF C34-C50 | <10 | 5 | mg/kg | 2024-10-15 | 2 | MEDIA | -27.1483 | -109.4389 | Sedimento Marino | Frente hotel Hánga Roa | 020-S-Rn | 20
ISLA DE PASCUA | ANAM | 240250431-C | Indeno(1 2 3-cd)pireno | <0.08 | 0.04 | mg/kg | 2024-10-15 | 2 | MEDIA | -27.1483 | -109.4389 | Sedimento Marino | Frente hotel Hánga Roa | 020-S-Rn | 20
ISLA DE PASCUA | ANAM | 240250431-C | Materia Orgánica | 1.77 | 1.77 | % | 2024-10-15 | 2 | NADA | -27.1483 | -109.4389 | Sedimento Marino | Frente hotel Hánga Roa | 020-S-Rn | 20
ISLA DE PASCUA | ANAM | 240250431-C | Mercurio Total | <0.01 | 0.005 | mg/kg | 2024-10-15 | 2 | MEDIA | -27.1483 | -109.4389 | Sedimento Marino | Frente hotel Hánga Roa | 020-S-Rn | 20
ISLA DE PASCUA | ANAM | 240250431-C | Naftaleno | <0.8 | 0.4 | mg/kg | 2024-10-15 | 2 | MEDIA | -27.1483 | -109.4389 | Sedimento Marino | Frente hotel Hánga Roa | 020-S-Rn | 20
ISLA DE PASCUA | ANAM | 240250431-C | Nitrógeno Total | 170 | 170 | mg/kg | 2024-10-15 | 2 | NADA | -27.1483 | -109.4389 | Sedimento Marino | Frente hotel Hánga Roa | 020-S-Rn | 20
ISLA DE PASCUA | ANAM | 240250431-C | Pireno | <0.08 | 0.04 | mg/kg | 2024-10-15 | 2 | MEDIA | -27.1483 | -109.4389 | Sedimento Marino | Frente hotel Hánga Roa | 020-S-Rn | 20
ISLA DE PASCUA | ANAM | 240250431-C | Plomo Total | <1.2 | 0.6 | mg/kg | 2024-10-15 | 2 | MEDIA | -27.1483 | -109.4389 | Sedimento Marino | Frente hotel Hánga Roa | 020-S-Rn | 20
ISLA DE PASCUA | ANAM | 240250432-C | Acenafteno | <0.8 | 0.4 | mg/kg | 2024-10-14 | 2 | MEDIA | -27.1542 | -109.4392 | Sedimento Marino | Hánga Piko | 040-S-Rn | 20
ISLA DE PASCUA | ANAM | 240250432-C | Acenaftileno | <1.5 | 0.75 | mg/kg | 2024-10-14 | 2 | MEDIA | -27.1542 | -109.4392 | Sedimento Marino | Hánga Piko | 040-S-Rn | 20
ISLA DE PASCUA | ANAM | 240250432-C | Antraceno | <0.1 | 0.05 | mg/kg | 2024-10-14 | 2 | MEDIA | -27.1542 | -109.4392 | Sedimento Marino | Hánga Piko | 040-S-Rn | 20
ISLA DE PASCUA | ANAM | 240250432-C | Arena Fina 0.125mm | 12.61 | 12.61 | % | 2024-10-14 | 2 | NADA | -27.1542 | -109.4392 | Sedimento Marino | Hánga Piko | 040-S-Rn | 20
ISLA DE PASCUA | ANAM | 240250432-C | Arena Gruesa 0.5 | 7.32 | 7.32 | % | 2024-10-14 | 2 | NADA | -27.1542 | -109.4392 | Sedimento Marino | Hánga Piko | 040-S-Rn | 20
ISLA DE PASCUA | ANAM | 240250432-C | Arena Media 0.25mm | 9.74 | 9.74 | % | 2024-10-14 | 2 | NADA | -27.1542 | -109.4392 | Sedimento Marino | Hánga Piko | 040-S-Rn | 20
ISLA DE PASCUA | ANAM | 240250432-C | Arena Muy Fina 0.063mm | 11.88 | 11.88 | % | 2024-10-14 | 2 | NADA | -27.1542 | -109.4392 | Sedimento Marino | Hánga Piko | 040-S-Rn | 20
ISLA DE PASCUA | ANAM | 240250432-C | Arena Muy Gruesa 1.0mm | 8.55 | 8.55 | % | 2024-10-14 | 2 | NADA | -27.1542 | -109.4392 | Sedimento Marino | Hánga Piko | 040-S-Rn | 20
ISLA DE PASCUA | ANAM | 240250432-C | Arsénico Total | <1.2 | 0.6 | mg/kg | 2024-10-14 | 2 | MEDIA | -27.1542 | -109.4392 | Sedimento Marino | Hánga Piko | 040-S-Rn | 20
ISLA DE PASCUA | ANAM | 240250432-C | Benzo(a)antraceno | <0.08 | 0.04 | mg/kg | 2024-10-14 | 2 | MEDIA | -27.1542 | -109.4392 | Sedimento Marino | Hánga Piko | 040-S-Rn | 20
ISLA DE PASCUA | ANAM | 240250432-C | Benzo(a)pireno | <0.08 | 0.04 | mg/kg | 2024-10-14 | 2 | MEDIA | -27.1542 | -109.4392 | Sedimento Marino | Hánga Piko | 040-S-Rn | 20
ISLA DE PASCUA | ANAM | 240250432-C | Benzo(b)fluoranteno | <0.16 | 0.08 | mg/kg | 2024-10-14 | 2 | MEDIA | -27.1542 | -109.4392 | Sedimento Marino | Hánga Piko | 040-S-Rn | 20
ISLA DE PASCUA | ANAM | 240250432-C | Benzo(ghi)perileno | <0.16 | 0.08 | mg/kg | 2024-10-14 | 2 | MEDIA | -27.1542 | -109.4392 | Sedimento Marino | Hánga Piko | 040-S-Rn | 20
ISLA DE PASCUA | ANAM | 240250432-C | Benzo(k)fluoranteno | <0.08 | 0.04 | mg/kg | 2024-10-14 | 2 | MEDIA | -27.1542 | -109.4392 | Sedimento Marino | Hánga Piko | 040-S-Rn | 20
ISLA DE PASCUA | ANAM | 240250432-C | Cadmio Total | <0.1 | 0.05 | mg/kg | 2024-10-14 | 2 | MEDIA | -27.1542 | -109.4392 | Sedimento Marino | Hánga Piko | 040-S-Rn | 20
ISLA DE PASCUA | ANAM | 240250432-C | Carbono Orgánico Total | 53.36 | 53.36 | % | 2024-10-14 | 2 | NADA | -27.1542 | -109.4392 | Sedimento Marino | Hánga Piko | 040-S-Rn | 20
ISLA DE PASCUA | ANAM | 240250432-C | Cobre Total | 17.1 | 17.1 | mg/kg | 2024-10-14 | 2 | NADA | -27.1542 | -109.4392 | Sedimento Marino | Hánga Piko | 040-S-Rn | 20
ISLA DE PASCUA | ANAM | 240250432-C | Criseno | <0.08 | 0.04 | mg/kg | 2024-10-14 | 2 | MEDIA | -27.1542 | -109.4392 | Sedimento Marino | Hánga Piko | 040-S-Rn | 20
ISLA DE PASCUA | ANAM | 240250432-C | Cromo Total | <2.4 | 1.2 | mg/kg | 2024-10-14 | 2 | MEDIA | -27.1542 | -109.4392 | Sedimento Marino | Hánga Piko | 040-S-Rn | 20
ISLA DE PASCUA | ANAM | 240250432-C | Díbenzo(a,h)antraceno | <0.16 | 0.08 | mg/kg | 2024-10-14 | 2 | MEDIA | -27.1542 | -109.4392 | Sedimento Marino | Hánga Piko | 040-S-Rn | 20
ISLA DE PASCUA | ANAM | 240250432-C | Fango | 41.08 | 41.08 | % | 2024-10-14 | 2 | NADA | -27.1542 | -109.4392 | Sedimento Marino | Hánga Piko | 040-S-Rn | 20
ISLA DE PASCUA | ANAM | 240250432-C | Fenantreno | <0.08 | 0.04 | mg/kg | 2024-10-14 | 2 | MEDIA | -27.1542 | -109.4392 | Sedimento Marino | Hánga Piko | 040-S-Rn | 20
ISLA DE PASCUA | ANAM | 240250432-C | Fluoranteno | <0.16 | 0.08 | mg/kg | 2024-10-14 | 2 | MEDIA | -27.1542 | -109.4392 | Sedimento Marino | Hánga Piko | 040-S-Rn | 20
ISLA DE PASCUA | ANAM | 240250432-C | Fluoreno | <0.3 | 0.15 | mg/kg | 2024-10-14 | 2 | MEDIA | -27.1542 | -109.4392 | Sedimento Marino | Hánga Piko | 040-S-Rn | 20
ISLA DE PASCUA | ANAM | 240250432-C | Fósforo Total | 771.6 | 771.6 | mg/kg | 2024-10-14 | 2 | NADA | -27.1542 | -109.4392 | Sedimento Marino | Hánga Piko | 040-S-Rn | 20
ISLA DE PASCUA | ANAM | 240250432-C | Grava Muy Fina 2.0mm | 8.82 | 8.82 | % | 2024-10-14 | 2 | NADA | -27.1542 | -109.4392 | Sedimento Marino | Hánga Piko | 040-S-Rn | 20
ISLA DE PASCUA | ANAM | 240250432-C | HF C34-C50 | <10 | 5 | mg/kg | 2024-10-14 | 2 | MEDIA | -27.1542 | -109.4392 | Sedimento Marino | Hánga Piko | 040-S-Rn | 20
ISLA DE PASCUA | ANAM | 240250432-C | Indeno(1 2 3-cd)pireno | <0.08 | 0.04 | mg/kg | 2024-10-14 | 2 | MEDIA | -27.1542 | -109.4392 | Sedimento Marino | Hánga Piko | 040-S-Rn | 20
ISLA DE PASCUA | ANAM | 240250432-C | Materia Orgánica | 9.2 | 9.2 | % | 2024-10-14 | 2 | NADA | -27.1542 | -109.4392 | Sedimento Marino | Hánga Piko | 040-S-Rn | 20
ISLA DE PASCUA | ANAM | 240250432-C | Mercurio Total | <0.01 | 0.005 | mg/kg | 2024-10-14 | 2 | MEDIA | -27.1542 | -109.4392 | Sedimento Marino | Hánga Piko | 040-S-Rn | 20
ISLA DE PASCUA | ANAM | 240250432-C | Naftaleno | <0.8 | 0.4 | mg/kg | 2024-10-14 | 2 | MEDIA | -27.1542 | -109.4392 | Sedimento Marino | Hánga Piko | 040-S-Rn | 20
ISLA DE PASCUA | ANAM | 240250432-C | Nitrógeno Total | 460 | 460 | mg/kg | 2024-10-14 | 2 | NADA | -27.1542 | -109.4392 | Sedimento Marino | Hánga Piko | 040-S-Rn | 20
ISLA DE PASCUA | ANAM | 240250432-C | Pireno | <0.08 | 0.04 | mg/kg | 2024-10-14 | 2 | MEDIA | -27.1542 | -109.4392 | Sedimento Marino | Hánga Piko | 040-S-Rn | 20
ISLA DE PASCUA | ANAM | 240250432-C | Plomo Total | <1.2 | 0.6 | mg/kg | 2024-10-14 | 2 | MEDIA | -27.1542 | -109.4392 | Sedimento Marino | Hánga Piko | 040-S-Rn | 20
ISLA DE PASCUA | ANAM | 240250431-C | Acenafteno | <0.8 | 0.4 | mg/kg | 2024-10-15 | 2 | MEDIA | -27.1581 | -109.4433 | Sedimento Marino | Entre punta Hánga Piko y punta Te Pú | 050-S-Rn | 20
ISLA DE PASCUA | ANAM | 240250431-C | Acenaftileno | <1.5 | 0.75 | mg/kg | 2024-10-15 | 2 | MEDIA | -27.1581 | -109.4433 | Sedimento Marino | Entre punta Hánga Piko y punta Te Pú | 050-S-Rn | 20
ISLA DE PASCUA | ANAM | 240250431-C | Antraceno | <0.1 | 0.05 | mg/kg | 2024-10-15 | 2 | MEDIA | -27.1581 | -109.4433 | Sedimento Marino | Entre punta Hánga Piko y punta Te Pú | 050-S-Rn | 20
ISLA DE PASCUA | ANAM | 240250431-C | Arena Fina 0.125mm | 0.32 | 0.32 | % | 2024-10-15 | 2 | NADA | -27.1581 | -109.4433 | Sedimento Marino | Entre punta Hánga Piko y punta Te Pú | 050-S-Rn | 20
ISLA DE PASCUA | ANAM | 240250431-C | Arena Gruesa 0.5 | 40.33 | 40.33 | % | 2024-10-15 | 2 | NADA | -27.1581 | -109.4433 | Sedimento Marino | Entre punta Hánga Piko y punta Te Pú | 050-S-Rn | 20
ISLA DE PASCUA | ANAM | 240250431-C | Arena Media 0.25mm | 11.77 | 11.77 | % | 2024-10-15 | 2 | NADA | -27.1581 | -109.4433 | Sedimento Marino | Entre punta Hánga Piko y punta Te Pú | 050-S-Rn | 20
ISLA DE PASCUA | ANAM | 240250431-C | Arena Muy Fina 0.063mm | 0.1 | 0.1 | % | 2024-10-15 | 2 | NADA | -27.1581 | -109.4433 | Sedimento Marino | Entre punta Hánga Piko y punta Te Pú | 050-S-Rn | 20
ISLA DE PASCUA | ANAM | 240250431-C | Arena Muy Gruesa 1.0mm | 35.83 | 35.83 | % | 2024-10-15 | 2 | NADA | -27.1581 | -109.4433 | Sedimento Marino | Entre punta Hánga Piko y punta Te Pú | 050-S-Rn | 20
ISLA DE PASCUA | ANAM | 240250431-C | Arsénico Total | <1.2 | 0.6 | mg/kg | 2024-10-15 | 2 | MEDIA | -27.1581 | -109.4433 | Sedimento Marino | Entre punta Hánga Piko y punta Te Pú | 050-S-Rn | 20
ISLA DE PASCUA | ANAM | 240250431-C | Benzo(a)antraceno | <0.08 | 0.04 | mg/kg | 2024-10-15 | 2 | MEDIA | -27.1581 | -109.4433 | Sedimento Marino | Entre punta Hánga Piko y punta Te Pú | 050-S-Rn | 20
ISLA DE PASCUA | ANAM | 240250431-C | Benzo(a)pireno | <0.08 | 0.04 | mg/kg | 2024-10-15 | 2 | MEDIA | -27.1581 | -109.4433 | Sedimento Marino | Entre punta Hánga Piko y punta Te Pú | 050-S-Rn | 20
ISLA DE PASCUA | ANAM | 240250431-C | Benzo(b)fluoranteno | <0.16 | 0.08 | mg/kg | 2024-10-15 | 2 | MEDIA | -27.1581 | -109.4433 | Sedimento Marino | Entre punta Hánga Piko y punta Te Pú | 050-S-Rn | 20
ISLA DE PASCUA | ANAM | 240250431-C | Benzo(ghi)perileno | <0.16 | 0.08 | mg/kg | 2024-10-15 | 2 | MEDIA | -27.1581 | -109.4433 | Sedimento Marino | Entre punta Hánga Piko y punta Te Pú | 050-S-Rn | 20
ISLA DE PASCUA | ANAM | 240250431-C | Benzo(k)fluoranteno | <0.08 | 0.04 | mg/kg | 2024-10-15 | 2 | MEDIA | -27.1581 | -109.4433 | Sedimento Marino | Entre punta Hánga Piko y punta Te Pú | 050-S-Rn | 20
ISLA DE PASCUA | ANAM | 240250431-C | Cadmio Total | <0.1 | 0.05 | mg/kg | 2024-10-15 | 2 | MEDIA | -27.1581 | -109.4433 | Sedimento Marino | Entre punta Hánga Piko y punta Te Pú | 050-S-Rn | 20
ISLA DE PASCUA | ANAM | 240250431-C | Carbono Orgánico Total | 14.33 | 14.33 | % | 2024-10-15 | 2 | NADA | -27.1581 | -109.4433 | Sedimento Marino | Entre punta Hánga Piko y punta Te Pú | 050-S-Rn | 20
ISLA DE PASCUA | ANAM | 240250431-C | Cobre Total | <1.4 | 0.7 | mg/kg | 2024-10-15 | 2 | MEDIA | -27.1581 | -109.4433 | Sedimento Marino | Entre punta Hánga Piko y punta Te Pú | 050-S-Rn | 20
ISLA DE PASCUA | ANAM | 240250431-C | Criseno | <0.08 | 0.04 | mg/kg | 2024-10-15 | 2 | MEDIA | -27.1581 | -109.4433 | Sedimento Marino | Entre punta Hánga Piko y punta Te Pú | 050-S-Rn | 20
ISLA DE PASCUA | ANAM | 240250431-C | Cromo Total | <2.4 | 1.2 | mg/kg | 2024-10-15 | 2 | MEDIA | -27.1581 | -109.4433 | Sedimento Marino | Entre punta Hánga Piko y punta Te Pú | 050-S-Rn | 20
ISLA DE PASCUA | ANAM | 240250431-C | Díbenzo(a,h)antraceno | <0.16 | 0.08 | mg/kg | 2024-10-15 | 2 | MEDIA | -27.1581 | -109.4433 | Sedimento Marino | Entre punta Hánga Piko y punta Te Pú | 050-S-Rn | 20
ISLA DE PASCUA | ANAM | 240250431-C | Fango | 0.85 | 0.85 | % | 2024-10-15 | 2 | NADA | -27.1581 | -109.4433 | Sedimento Marino | Entre punta Hánga Piko y punta Te Pú | 050-S-Rn | 20
ISLA DE PASCUA | ANAM | 240250431-C | Fenantreno | <0.08 | 0.04 | mg/kg | 2024-10-15 | 2 | MEDIA | -27.1581 | -109.4433 | Sedimento Marino | Entre punta Hánga Piko y punta Te Pú | 050-S-Rn | 20
ISLA DE PASCUA | ANAM | 240250431-C | Fluoranteno | <0.16 | 0.08 | mg/kg | 2024-10-15 | 2 | MEDIA | -27.1581 | -109.4433 | Sedimento Marino | Entre punta Hánga Piko y punta Te Pú | 050-S-Rn | 20
ISLA DE PASCUA | ANAM | 240250431-C | Fluoreno | <0.3 | 0.15 | mg/kg | 2024-10-15 | 2 | MEDIA | -27.1581 | -109.4433 | Sedimento Marino | Entre punta Hánga Piko y punta Te Pú | 050-S-Rn | 20
ISLA DE PASCUA | ANAM | 240250431-C | Fósforo Total | 756.2 | 756.2 | mg/kg | 2024-10-15 | 2 | NADA | -27.1581 | -109.4433 | Sedimento Marino | Entre punta Hánga Piko y punta Te Pú | 050-S-Rn | 20
ISLA DE PASCUA | ANAM | 240250431-C | Grava Muy Fina 2.0mm | 10.8 | 10.8 | % | 2024-10-15 | 2 | NADA | -27.1581 | -109.4433 | Sedimento Marino | Entre punta Hánga Piko y punta Te Pú | 050-S-Rn | 20
ISLA DE PASCUA | ANAM | 240250431-C | HF C34-C50 | <10 | 5 | mg/kg | 2024-10-15 | 2 | MEDIA | -27.1581 | -109.4433 | Sedimento Marino | Entre punta Hánga Piko y punta Te Pú | 050-S-Rn | 20
ISLA DE PASCUA | ANAM | 240250431-C | Indeno(1 2 3-cd)pireno | <0.08 | 0.04 | mg/kg | 2024-10-15 | 2 | MEDIA | -27.1581 | -109.4433 | Sedimento Marino | Entre punta Hánga Piko y punta Te Pú | 050-S-Rn | 20
ISLA DE PASCUA | ANAM | 240250431-C | Materia Orgánica | 2.47 | 2.47 | % | 2024-10-15 | 2 | NADA | -27.1581 | -109.4433 | Sedimento Marino | Entre punta Hánga Piko y punta Te Pú | 050-S-Rn | 20
ISLA DE PASCUA | ANAM | 240250431-C | Mercurio Total | <0.01 | 0.005 | mg/kg | 2024-10-15 | 2 | MEDIA | -27.1581 | -109.4433 | Sedimento Marino | Entre punta Hánga Piko y punta Te Pú | 050-S-Rn | 20
ISLA DE PASCUA | ANAM | 240250431-C | Naftaleno | <0.8 | 0.4 | mg/kg | 2024-10-15 | 2 | MEDIA | -27.1581 | -109.4433 | Sedimento Marino | Entre punta Hánga Piko y punta Te Pú | 050-S-Rn | 20
ISLA DE PASCUA | ANAM | 240250431-C | Nitrógeno Total | 280 | 280 | mg/kg | 2024-10-15 | 2 | NADA | -27.1581 | -109.4433 | Sedimento Marino | Entre punta Hánga Piko y punta Te Pú | 050-S-Rn | 20
ISLA DE PASCUA | ANAM | 240250431-C | Pireno | <0.08 | 0.04 | mg/kg | 2024-10-15 | 2 | MEDIA | -27.1581 | -109.4433 | Sedimento Marino | Entre punta Hánga Piko y punta Te Pú | 050-S-Rn | 20
ISLA DE PASCUA | ANAM | 240250431-C | Plomo Total | <1.2 | 0.6 | mg/kg | 2024-10-15 | 2 | MEDIA | -27.1581 | -109.4433 | Sedimento Marino | Entre punta Hánga Piko y punta Te Pú | 050-S-Rn | 20
ISLA DE PASCUA | ANAM | 240250428-C | Acenafteno | <0.8 | 0.4 | mg/kg | 2024-10-16 | 2 | MEDIA | -27.1753 | -109.4003 | Sedimento Marino | Cerca boya descarga terminal petrolero | 060-S-Rn | 18
ISLA DE PASCUA | ANAM | 240250428-C | Acenaftileno | <1.5 | 0.75 | mg/kg | 2024-10-16 | 2 | MEDIA | -27.1753 | -109.4003 | Sedimento Marino | Cerca boya descarga terminal petrolero | 060-S-Rn | 18
ISLA DE PASCUA | ANAM | 240250428-C | Antraceno | <0.1 | 0.05 | mg/kg | 2024-10-16 | 2 | MEDIA | -27.1753 | -109.4003 | Sedimento Marino | Cerca boya descarga terminal petrolero | 060-S-Rn | 18
ISLA DE PASCUA | ANAM | 240250428-C | Arena Fina 0.125mm | 0.41 | 0.41 | % | 2024-10-16 | 2 | NADA | -27.1753 | -109.4003 | Sedimento Marino | Cerca boya descarga terminal petrolero | 060-S-Rn | 18
ISLA DE PASCUA | ANAM | 240250428-C | Arena Gruesa 0.5 | 48.74 | 48.74 | % | 2024-10-16 | 2 | NADA | -27.1753 | -109.4003 | Sedimento Marino | Cerca boya descarga terminal petrolero | 060-S-Rn | 18
ISLA DE PASCUA | ANAM | 240250428-C | Arena Media 0.25mm | 3.53 | 3.53 | % | 2024-10-16 | 2 | NADA | -27.1753 | -109.4003 | Sedimento Marino | Cerca boya descarga terminal petrolero | 060-S-Rn | 18
ISLA DE PASCUA | ANAM | 240250428-C | Arena Muy Fina 0.063mm | 0.14 | 0.14 | % | 2024-10-16 | 2 | NADA | -27.1753 | -109.4003 | Sedimento Marino | Cerca boya descarga terminal petrolero | 060-S-Rn | 18
ISLA DE PASCUA | ANAM | 240250428-C | Arena Muy Gruesa 1.0mm | 33.32 | 33.32 | % | 2024-10-16 | 2 | NADA | -27.1753 | -109.4003 | Sedimento Marino | Cerca boya descarga terminal petrolero | 060-S-Rn | 18
ISLA DE PASCUA | ANAM | 240250428-C | Arsénico Total | <1.2 | 0.6 | mg/kg | 2024-10-16 | 2 | MEDIA | -27.1753 | -109.4003 | Sedimento Marino | Cerca boya descarga terminal petrolero | 060-S-Rn | 18
ISLA DE PASCUA | ANAM | 240250428-C | Benzo(a)antraceno | <0.08 | 0.04 | mg/kg | 2024-10-16 | 2 | MEDIA | -27.1753 | -109.4003 | Sedimento Marino | Cerca boya descarga terminal petrolero | 060-S-Rn | 18
ISLA DE PASCUA | ANAM | 240250428-C | Benzo(a)pireno | <0.08 | 0.04 | mg/kg | 2024-10-16 | 2 | MEDIA | -27.1753 | -109.4003 | Sedimento Marino | Cerca boya descarga terminal petrolero | 060-S-Rn | 18
ISLA DE PASCUA | ANAM | 240250428-C | Benzo(b)fluoranteno | <0.16 | 0.08 | mg/kg | 2024-10-16 | 2 | MEDIA | -27.1753 | -109.4003 | Sedimento Marino | Cerca boya descarga terminal petrolero | 060-S-Rn | 18
ISLA DE PASCUA | ANAM | 240250428-C | Benzo(ghi)perileno | <0.16 | 0.08 | mg/kg | 2024-10-16 | 2 | MEDIA | -27.1753 | -109.4003 | Sedimento Marino | Cerca boya descarga terminal petrolero | 060-S-Rn | 18
ISLA DE PASCUA | ANAM | 240250428-C | Benzo(k)fluoranteno | <0.08 | 0.04 | mg/kg | 2024-10-16 | 2 | MEDIA | -27.1753 | -109.4003 | Sedimento Marino | Cerca boya descarga terminal petrolero | 060-S-Rn | 18
ISLA DE PASCUA | ANAM | 240250428-C | Cadmio Total | <0.1 | 0.05 | mg/kg | 2024-10-16 | 2 | MEDIA | -27.1753 | -109.4003 | Sedimento Marino | Cerca boya descarga terminal petrolero | 060-S-Rn | 18
ISLA DE PASCUA | ANAM | 240250428-C | Carbono Orgánico Total | 14.56 | 14.56 | % | 2024-10-16 | 2 | NADA | -27.1753 | -109.4003 | Sedimento Marino | Cerca boya descarga terminal petrolero | 060-S-Rn | 18
ISLA DE PASCUA | ANAM | 240250428-C | Cobre Total | <1.4 | 0.7 | mg/kg | 2024-10-16 | 2 | MEDIA | -27.1753 | -109.4003 | Sedimento Marino | Cerca boya descarga terminal petrolero | 060-S-Rn | 18
ISLA DE PASCUA | ANAM | 240250428-C | Criseno | <0.08 | 0.04 | mg/kg | 2024-10-16 | 2 | MEDIA | -27.1753 | -109.4003 | Sedimento Marino | Cerca boya descarga terminal petrolero | 060-S-Rn | 18
ISLA DE PASCUA | ANAM | 240250428-C | Cromo Total | <2.4 | 1.2 | mg/kg | 2024-10-16 | 2 | MEDIA | -27.1753 | -109.4003 | Sedimento Marino | Cerca boya descarga terminal petrolero | 060-S-Rn | 18
ISLA DE PASCUA | ANAM | 240250428-C | Díbenzo(a,h)antraceno | <0.16 | 0.08 | mg/kg | 2024-10-16 | 2 | MEDIA | -27.1753 | -109.4003 | Sedimento Marino | Cerca boya descarga terminal petrolero | 060-S-Rn | 18
ISLA DE PASCUA | ANAM | 240250428-C | Fango | 0.63 | 0.63 | % | 2024-10-16 | 2 | NADA | -27.1753 | -109.4003 | Sedimento Marino | Cerca boya descarga terminal petrolero | 060-S-Rn | 18
ISLA DE PASCUA | ANAM | 240250428-C | Fenantreno | <0.08 | 0.04 | mg/kg | 2024-10-16 | 2 | MEDIA | -27.1753 | -109.4003 | Sedimento Marino | Cerca boya descarga terminal petrolero | 060-S-Rn | 18
ISLA DE PASCUA | ANAM | 240250428-C | Fluoranteno | <0.16 | 0.08 | mg/kg | 2024-10-16 | 2 | MEDIA | -27.1753 | -109.4003 | Sedimento Marino | Cerca boya descarga terminal petrolero | 060-S-Rn | 18
ISLA DE PASCUA | ANAM | 240250428-C | Fluoreno | <0.3 | 0.15 | mg/kg | 2024-10-16 | 2 | MEDIA | -27.1753 | -109.4003 | Sedimento Marino | Cerca boya descarga terminal petrolero | 060-S-Rn | 18
ISLA DE PASCUA | ANAM | 240250428-C | Fósforo Total | 1684.5 | 1684.5 | mg/kg | 2024-10-16 | 2 | NADA | -27.1753 | -109.4003 | Sedimento Marino | Cerca boya descarga terminal petrolero | 060-S-Rn | 18
ISLA DE PASCUA | ANAM | 240250428-C | Grava Muy Fina 2.0mm | 13.23 | 13.23 | % | 2024-10-16 | 2 | NADA | -27.1753 | -109.4003 | Sedimento Marino | Cerca boya descarga terminal petrolero | 060-S-Rn | 18
ISLA DE PASCUA | ANAM | 240250428-C | HF C34-C50 | <10 | 5 | mg/kg | 2024-10-16 | 2 | MEDIA | -27.1753 | -109.4003 | Sedimento Marino | Cerca boya descarga terminal petrolero | 060-S-Rn | 18
ISLA DE PASCUA | ANAM | 240250428-C | Indeno(1 2 3-cd)pireno | <0.08 | 0.04 | mg/kg | 2024-10-16 | 2 | MEDIA | -27.1753 | -109.4003 | Sedimento Marino | Cerca boya descarga terminal petrolero | 060-S-Rn | 18
ISLA DE PASCUA | ANAM | 240250428-C | Materia Orgánica | 2.51 | 2.51 | % | 2024-10-16 | 2 | NADA | -27.1753 | -109.4003 | Sedimento Marino | Cerca boya descarga terminal petrolero | 060-S-Rn | 18
ISLA DE PASCUA | ANAM | 240250428-C | Mercurio Total | <0.01 | 0.005 | mg/kg | 2024-10-16 | 2 | MEDIA | -27.1753 | -109.4003 | Sedimento Marino | Cerca boya descarga terminal petrolero | 060-S-Rn | 18
ISLA DE PASCUA | ANAM | 240250428-C | Naftaleno | <0.8 | 0.4 | mg/kg | 2024-10-16 | 2 | MEDIA | -27.1753 | -109.4003 | Sedimento Marino | Cerca boya descarga terminal petrolero | 060-S-Rn | 18
ISLA DE PASCUA | ANAM | 240250428-C | Nitrógeno Total | 150 | 150 | mg/kg | 2024-10-16 | 2 | NADA | -27.1753 | -109.4003 | Sedimento Marino | Cerca boya descarga terminal petrolero | 060-S-Rn | 18
ISLA DE PASCUA | ANAM | 240250428-C | Pireno | <0.08 | 0.04 | mg/kg | 2024-10-16 | 2 | MEDIA | -27.1753 | -109.4003 | Sedimento Marino | Cerca boya descarga terminal petrolero | 060-S-Rn | 18
ISLA DE PASCUA | ANAM | 240250428-C | Plomo Total | <1.2 | 0.6 | mg/kg | 2024-10-16 | 2 | MEDIA | -27.1753 | -109.4003 | Sedimento Marino | Cerca boya descarga terminal petrolero | 060-S-Rn | 18
ISLA DE PASCUA | ANAM | 240250428-C | Acenafteno | <0.8 | 0.4 | mg/kg | 2024-10-16 | 2 | MEDIA | -27.1789 | -109.3947 | Sedimento Marino | Mar afuera | 080-S-Rn | 20
ISLA DE PASCUA | ANAM | 240250428-C | Acenaftileno | <1.5 | 0.75 | mg/kg | 2024-10-16 | 2 | MEDIA | -27.1789 | -109.3947 | Sedimento Marino | Mar afuera | 080-S-Rn | 20
ISLA DE PASCUA | ANAM | 240250428-C | Antraceno | <0.1 | 0.05 | mg/kg | 2024-10-16 | 2 | MEDIA | -27.1789 | -109.3947 | Sedimento Marino | Mar afuera | 080-S-Rn | 20
ISLA DE PASCUA | ANAM | 240250428-C | Arena Fina 0.125mm | 53 | 53 | % | 2024-10-16 | 2 | NADA | -27.1789 | -109.3947 | Sedimento Marino | Mar afuera | 080-S-Rn | 20
ISLA DE PASCUA | ANAM | 240250428-C | Arena Gruesa 0.5 | 0.72 | 0.72 | % | 2024-10-16 | 2 | NADA | -27.1789 | -109.3947 | Sedimento Marino | Mar afuera | 080-S-Rn | 20
ISLA DE PASCUA | ANAM | 240250428-C | Arena Media 0.25mm | 12.6 | 12.6 | % | 2024-10-16 | 2 | NADA | -27.1789 | -109.3947 | Sedimento Marino | Mar afuera | 080-S-Rn | 20
ISLA DE PASCUA | ANAM | 240250428-C | Arena Muy Fina 0.063mm | 12.07 | 12.07 | % | 2024-10-16 | 2 | NADA | -27.1789 | -109.3947 | Sedimento Marino | Mar afuera | 080-S-Rn | 20
ISLA DE PASCUA | ANAM | 240250428-C | Arena Muy Gruesa 1.0mm | 0.1 | 0.1 | % | 2024-10-16 | 2 | NADA | -27.1789 | -109.3947 | Sedimento Marino | Mar afuera | 080-S-Rn | 20
ISLA DE PASCUA | ANAM | 240250428-C | Arsénico Total | 20.5 | 20.5 | mg/kg | 2024-10-16 | 2 | NADA | -27.1789 | -109.3947 | Sedimento Marino | Mar afuera | 080-S-Rn | 20
ISLA DE PASCUA | ANAM | 240250428-C | Benzo(a)antraceno | <0.08 | 0.04 | mg/kg | 2024-10-16 | 2 | MEDIA | -27.1789 | -109.3947 | Sedimento Marino | Mar afuera | 080-S-Rn | 20
ISLA DE PASCUA | ANAM | 240250428-C | Benzo(a)pireno | <0.08 | 0.04 | mg/kg | 2024-10-16 | 2 | MEDIA | -27.1789 | -109.3947 | Sedimento Marino | Mar afuera | 080-S-Rn | 20
ISLA DE PASCUA | ANAM | 240250428-C | Benzo(b)fluoranteno | <0.16 | 0.08 | mg/kg | 2024-10-16 | 2 | MEDIA | -27.1789 | -109.3947 | Sedimento Marino | Mar afuera | 080-S-Rn | 20
ISLA DE PASCUA | ANAM | 240250428-C | Benzo(ghi)perileno | <0.16 | 0.08 | mg/kg | 2024-10-16 | 2 | MEDIA | -27.1789 | -109.3947 | Sedimento Marino | Mar afuera | 080-S-Rn | 20
ISLA DE PASCUA | ANAM | 240250428-C | Benzo(k)fluoranteno | <0.08 | 0.04 | mg/kg | 2024-10-16 | 2 | MEDIA | -27.1789 | -109.3947 | Sedimento Marino | Mar afuera | 080-S-Rn | 20
ISLA DE PASCUA | ANAM | 240250428-C | Cadmio Total | <0.1 | 0.05 | mg/kg | 2024-10-16 | 2 | MEDIA | -27.1789 | -109.3947 | Sedimento Marino | Mar afuera | 080-S-Rn | 20
ISLA DE PASCUA | ANAM | 240250428-C | Carbono Orgánico Total | 17.05 | 17.05 | % | 2024-10-16 | 2 | NADA | -27.1789 | -109.3947 | Sedimento Marino | Mar afuera | 080-S-Rn | 20
ISLA DE PASCUA | ANAM | 240250428-C | Cobre Total | <1.4 | 0.7 | mg/kg | 2024-10-16 | 2 | MEDIA | -27.1789 | -109.3947 | Sedimento Marino | Mar afuera | 080-S-Rn | 20
ISLA DE PASCUA | ANAM | 240250428-C | Criseno | <0.08 | 0.04 | mg/kg | 2024-10-16 | 2 | MEDIA | -27.1789 | -109.3947 | Sedimento Marino | Mar afuera | 080-S-Rn | 20
ISLA DE PASCUA | ANAM | 240250428-C | Cromo Total | 12.1 | 12.1 | mg/kg | 2024-10-16 | 2 | NADA | -27.1789 | -109.3947 | Sedimento Marino | Mar afuera | 080-S-Rn | 20
ISLA DE PASCUA | ANAM | 240250428-C | Díbenzo(a,h)antraceno | <0.16 | 0.08 | mg/kg | 2024-10-16 | 2 | MEDIA | -27.1789 | -109.3947 | Sedimento Marino | Mar afuera | 080-S-Rn | 20
ISLA DE PASCUA | ANAM | 240250428-C | Fango | 21.5 | 21.5 | % | 2024-10-16 | 2 | NADA | -27.1789 | -109.3947 | Sedimento Marino | Mar afuera | 080-S-Rn | 20
ISLA DE PASCUA | ANAM | 240250428-C | Fenantreno | <0.08 | 0.04 | mg/kg | 2024-10-16 | 2 | MEDIA | -27.1789 | -109.3947 | Sedimento Marino | Mar afuera | 080-S-Rn | 20
ISLA DE PASCUA | ANAM | 240250428-C | Fluoranteno | <0.16 | 0.08 | mg/kg | 2024-10-16 | 2 | MEDIA | -27.1789 | -109.3947 | Sedimento Marino | Mar afuera | 080-S-Rn | 20
ISLA DE PASCUA | ANAM | 240250428-C | Fluoreno | <0.3 | 0.15 | mg/kg | 2024-10-16 | 2 | MEDIA | -27.1789 | -109.3947 | Sedimento Marino | Mar afuera | 080-S-Rn | 20
ISLA DE PASCUA | ANAM | 240250428-C | Fósforo Total | 735.8 | 735.8 | mg/kg | 2024-10-16 | 2 | NADA | -27.1789 | -109.3947 | Sedimento Marino | Mar afuera | 080-S-Rn | 20
ISLA DE PASCUA | ANAM | 240250428-C | Grava Muy Fina 2.0mm | 0.01 | 0.01 | % | 2024-10-16 | 2 | NADA | -27.1789 | -109.3947 | Sedimento Marino | Mar afuera | 080-S-Rn | 20
ISLA DE PASCUA | ANAM | 240250428-C | HF C34-C50 | <10 | 5 | mg/kg | 2024-10-16 | 2 | MEDIA | -27.1789 | -109.3947 | Sedimento Marino | Mar afuera | 080-S-Rn | 20
ISLA DE PASCUA | ANAM | 240250428-C | Indeno(1 2 3-cd)pireno | <0.08 | 0.04 | mg/kg | 2024-10-16 | 2 | MEDIA | -27.1789 | -109.3947 | Sedimento Marino | Mar afuera | 080-S-Rn | 20
ISLA DE PASCUA | ANAM | 240250428-C | Materia Orgánica | 2.94 | 2.94 | % | 2024-10-16 | 2 | NADA | -27.1789 | -109.3947 | Sedimento Marino | Mar afuera | 080-S-Rn | 20
ISLA DE PASCUA | ANAM | 240250428-C | Mercurio Total | <0.01 | 0.005 | mg/kg | 2024-10-16 | 2 | MEDIA | -27.1789 | -109.3947 | Sedimento Marino | Mar afuera | 080-S-Rn | 20
ISLA DE PASCUA | ANAM | 240250428-C | Naftaleno | <0.8 | 0.4 | mg/kg | 2024-10-16 | 2 | MEDIA | -27.1789 | -109.3947 | Sedimento Marino | Mar afuera | 080-S-Rn | 20
ISLA DE PASCUA | ANAM | 240250428-C | Nitrógeno Total | 100 | 100 | mg/kg | 2024-10-16 | 2 | NADA | -27.1789 | -109.3947 | Sedimento Marino | Mar afuera | 080-S-Rn | 20
ISLA DE PASCUA | ANAM | 240250428-C | Pireno | <0.08 | 0.04 | mg/kg | 2024-10-16 | 2 | MEDIA | -27.1789 | -109.3947 | Sedimento Marino | Mar afuera | 080-S-Rn | 20
ISLA DE PASCUA | ANAM | 240250428-C | Plomo Total | <1.2 | 0.6 | mg/kg | 2024-10-16 | 2 | MEDIA | -27.1789 | -109.3947 | Sedimento Marino | Mar afuera | 080-S-Rn | 20