## Coronel 2024
CUERPO DE AGUA | Laboratorio | Codigo de informe de laboratorio | PARAMETRO | VALOR (INFORME LABORATORIO) | VALOR (LUEGO DE APLICADO EL CRITERIO) | UNIDAD | FECHA MUESTREO | SEMESTRE | CRITERIO (SE APLICA A VALORES BAJO LIMITE DE DETECCIÓN) | Coordenada X POAL (latidud decimal) | Coordenada Y POAL (longitud decimal) | MATRIZ | TOPONIMO | CODIGO ESTACIÓN | PROFUNDIDAD ESTACIÓN (mts)
CORONEL | ANAM | 240131366-C | Acenafteno | <0.8 | 0.4 | mg/kg | 2024-05-28 | 1 | MEDIA | -36.9442 | -73.1675 | Sedimento Marino | Sector Escuadrón frente a Oxiquim | 010-S-Cr | 11.4
CORONEL | ANAM | 240131366-C | Acenaftileno | <1.5 | 0.75 | mg/kg | 2024-05-28 | 1 | MEDIA | -36.9442 | -73.1675 | Sedimento Marino | Sector Escuadrón frente a Oxiquim | 010-S-Cr | 11.4
CORONEL | ANAM | 240131366-C | Antraceno | <0.1 | 0.05 | mg/kg | 2024-05-28 | 1 | MEDIA | -36.9442 | -73.1675 | Sedimento Marino | Sector Escuadrón frente a Oxiquim | 010-S-Cr | 11.4
CORONEL | ANAM | 240131366-C | Arena Fina 0.125mm | 17.51 | 17.51 | % | 2024-05-28 | 1 | NADA | -36.9442 | -73.1675 | Sedimento Marino | Sector Escuadrón frente a Oxiquim | 010-S-Cr | 11.4
CORONEL | ANAM | 240131366-C | Arena Gruesa 0.5 | 16.35 | 16.35 | % | 2024-05-28 | 1 | NADA | -36.9442 | -73.1675 | Sedimento Marino | Sector Escuadrón frente a Oxiquim | 010-S-Cr | 11.4
CORONEL | ANAM | 240131366-C | Arena Media 0.25mm | 65.36 | 65.36 | % | 2024-05-28 | 1 | NADA | -36.9442 | -73.1675 | Sedimento Marino | Sector Escuadrón frente a Oxiquim | 010-S-Cr | 11.4
CORONEL | ANAM | 240131366-C | Arena Muy Fina 0.063mm | 0.33 | 0.33 | % | 2024-05-28 | 1 | NADA | -36.9442 | -73.1675 | Sedimento Marino | Sector Escuadrón frente a Oxiquim | 010-S-Cr | 11.4
CORONEL | ANAM | 240131366-C | Arena Muy Gruesa 1.0mm | 0.39 | 0.39 | % | 2024-05-28 | 1 | NADA | -36.9442 | -73.1675 | Sedimento Marino | Sector Escuadrón frente a Oxiquim | 010-S-Cr | 11.4
CORONEL | ANAM | 240131366-C | Arsénico Total | <1.2 | 0.6 | mg/kg | 2024-05-28 | 1 | MEDIA | -36.9442 | -73.1675 | Sedimento Marino | Sector Escuadrón frente a Oxiquim | 010-S-Cr | 11.4
CORONEL | ANAM | 240131366-C | Benzo(a)antraceno | <0.08 | 0.04 | mg/kg | 2024-05-28 | 1 | MEDIA | -36.9442 | -73.1675 | Sedimento Marino | Sector Escuadrón frente a Oxiquim | 010-S-Cr | 11.4
CORONEL | ANAM | 240131366-C | Benzo(a)pireno | <0.08 | 0.04 | mg/kg | 2024-05-28 | 1 | MEDIA | -36.9442 | -73.1675 | Sedimento Marino | Sector Escuadrón frente a Oxiquim | 010-S-Cr | 11.4
CORONEL | ANAM | 240131366-C | Benzo(b)fluoranteno | <0.16 | 0.08 | mg/kg | 2024-05-28 | 1 | MEDIA | -36.9442 | -73.1675 | Sedimento Marino | Sector Escuadrón frente a Oxiquim | 010-S-Cr | 11.4
CORONEL | ANAM | 240131366-C | Benzo(ghi)perileno | <0.16 | 0.08 | mg/kg | 2024-05-28 | 1 | MEDIA | -36.9442 | -73.1675 | Sedimento Marino | Sector Escuadrón frente a Oxiquim | 010-S-Cr | 11.4
CORONEL | ANAM | 240131366-C | Benzo(k)fluoranteno | <0.08 | 0.04 | mg/kg | 2024-05-28 | 1 | MEDIA | -36.9442 | -73.1675 | Sedimento Marino | Sector Escuadrón frente a Oxiquim | 010-S-Cr | 11.4
CORONEL | ANAM | 240131366-C | Cadmio Total | <0.1 | 0.05 | mg/kg | 2024-05-28 | 1 | MEDIA | -36.9442 | -73.1675 | Sedimento Marino | Sector Escuadrón frente a Oxiquim | 010-S-Cr | 11.4
CORONEL | ANAM | 240131366-C | Carbono Orgánico Total | 0.435 | 0.435 | % | 2024-05-28 | 1 | NADA | -36.9442 | -73.1675 | Sedimento Marino | Sector Escuadrón frente a Oxiquim | 010-S-Cr | 11.4
CORONEL | ANAM | 240131366-C | Cobre Total | 17.6 | 17.6 | mg/kg | 2024-05-28 | 1 | NADA | -36.9442 | -73.1675 | Sedimento Marino | Sector Escuadrón frente a Oxiquim | 010-S-Cr | 11.4
CORONEL | ANAM | 240131366-C | Criseno | <0.08 | 0.04 | mg/kg | 2024-05-28 | 1 | MEDIA | -36.9442 | -73.1675 | Sedimento Marino | Sector Escuadrón frente a Oxiquim | 010-S-Cr | 11.4
CORONEL | ANAM | 240131366-C | Cromo Total | <2.4 | 1.2 | mg/kg | 2024-05-28 | 1 | MEDIA | -36.9442 | -73.1675 | Sedimento Marino | Sector Escuadrón frente a Oxiquim | 010-S-Cr | 11.4
CORONEL | ANAM | 240131366-C | Díbenzo(a,h)antraceno | <0.16 | 0.08 | mg/kg | 2024-05-28 | 1 | MEDIA | -36.9442 | -73.1675 | Sedimento Marino | Sector Escuadrón frente a Oxiquim | 010-S-Cr | 11.4
CORONEL | ANAM | 240131366-C | Fango | 0.06 | 0.06 | % | 2024-05-28 | 1 | NADA | -36.9442 | -73.1675 | Sedimento Marino | Sector Escuadrón frente a Oxiquim | 010-S-Cr | 11.4
CORONEL | ANAM | 240131366-C | Fenantreno | <0.08 | 0.04 | mg/kg | 2024-05-28 | 1 | MEDIA | -36.9442 | -73.1675 | Sedimento Marino | Sector Escuadrón frente a Oxiquim | 010-S-Cr | 11.4
CORONEL | ANAM | 240131366-C | Fluoranteno | <0.16 | 0.08 | mg/kg | 2024-05-28 | 1 | MEDIA | -36.9442 | -73.1675 | Sedimento Marino | Sector Escuadrón frente a Oxiquim | 010-S-Cr | 11.4
CORONEL | ANAM | 240131366-C | Fluoreno | <0.3 | 0.15 | mg/kg | 2024-05-28 | 1 | MEDIA | -36.9442 | -73.1675 | Sedimento Marino | Sector Escuadrón frente a Oxiquim | 010-S-Cr | 11.4
CORONEL | ANAM | 240131366-C | Fósforo Total | 304 | 304 | mg/kg | 2024-05-28 | 1 | NADA | -36.9442 | -73.1675 | Sedimento Marino | Sector Escuadrón frente a Oxiquim | 010-S-Cr | 11.4
CORONEL | ANAM | 240131366-C | Grava Muy Fina 2.0mm | 0 | 0 | % | 2024-05-28 | 1 | NADA | -36.9442 | -73.1675 | Sedimento Marino | Sector Escuadrón frente a Oxiquim | 010-S-Cr | 11.4
CORONEL | ANAM | 240131366-C | HF C34-C50 | <10 | 5 | mg/kg | 2024-05-28 | 1 | MEDIA | -36.9442 | -73.1675 | Sedimento Marino | Sector Escuadrón frente a Oxiquim | 010-S-Cr | 11.4
CORONEL | ANAM | 240131366-C | Indeno(1 2 3-cd)pireno | <0.08 | 0.04 | mg/kg | 2024-05-28 | 1 | MEDIA | -36.9442 | -73.1675 | Sedimento Marino | Sector Escuadrón frente a Oxiquim | 010-S-Cr | 11.4
CORONEL | ANAM | 240131366-C | Materia Orgánica | 0.75 | 0.75 | % | 2024-05-28 | 1 | NADA | -36.9442 | -73.1675 | Sedimento Marino | Sector Escuadrón frente a Oxiquim | 010-S-Cr | 11.4
CORONEL | ANAM | 240131366-C | Mercurio Total | <0.01 | 0.005 | mg/kg | 2024-05-28 | 1 | MEDIA | -36.9442 | -73.1675 | Sedimento Marino | Sector Escuadrón frente a Oxiquim | 010-S-Cr | 11.4
CORONEL | ANAM | 240131366-C | Naftaleno | <0.8 | 0.4 | mg/kg | 2024-05-28 | 1 | MEDIA | -36.9442 | -73.1675 | Sedimento Marino | Sector Escuadrón frente a Oxiquim | 010-S-Cr | 11.4
CORONEL | ANAM | 240131366-C | Nitrógeno Total | 60 | 60 | mg/kg | 2024-05-28 | 1 | NADA | -36.9442 | -73.1675 | Sedimento Marino | Sector Escuadrón frente a Oxiquim | 010-S-Cr | 11.4
CORONEL | ANAM | 240131366-C | Pireno | <0.08 | 0.04 | mg/kg | 2024-05-28 | 1 | MEDIA | -36.9442 | -73.1675 | Sedimento Marino | Sector Escuadrón frente a Oxiquim | 010-S-Cr | 11.4
CORONEL | ANAM | 240131366-C | Plomo Total | <1.2 | 0.6 | mg/kg | 2024-05-28 | 1 | MEDIA | -36.9442 | -73.1675 | Sedimento Marino | Sector Escuadrón frente a Oxiquim | 010-S-Cr | 11.4
CORONEL | ANAM | 240131366-C | Acenafteno | <0.8 | 0.4 | mg/kg | 2024-05-28 | 1 | MEDIA | -36.9667 | -73.1786 | Sedimento Marino | Sector Escuadrón Sur parque industrial | 020-S-Cr | 8.7
CORONEL | ANAM | 240131366-C | Acenaftileno | <1.5 | 0.75 | mg/kg | 2024-05-28 | 1 | MEDIA | -36.9667 | -73.1786 | Sedimento Marino | Sector Escuadrón Sur parque industrial | 020-S-Cr | 8.7
CORONEL | ANAM | 240131366-C | Antraceno | <0.1 | 0.05 | mg/kg | 2024-05-28 | 1 | MEDIA | -36.9667 | -73.1786 | Sedimento Marino | Sector Escuadrón Sur parque industrial | 020-S-Cr | 8.7
CORONEL | ANAM | 240131366-C | Arena Fina 0.125mm | 15.66 | 15.66 | % | 2024-05-28 | 1 | NADA | -36.9667 | -73.1786 | Sedimento Marino | Sector Escuadrón Sur parque industrial | 020-S-Cr | 8.7
CORONEL | ANAM | 240131366-C | Arena Gruesa 0.5 | 14.77 | 14.77 | % | 2024-05-28 | 1 | NADA | -36.9667 | -73.1786 | Sedimento Marino | Sector Escuadrón Sur parque industrial | 020-S-Cr | 8.7
CORONEL | ANAM | 240131366-C | Arena Media 0.25mm | 68.13 | 68.13 | % | 2024-05-28 | 1 | NADA | -36.9667 | -73.1786 | Sedimento Marino | Sector Escuadrón Sur parque industrial | 020-S-Cr | 8.7
CORONEL | ANAM | 240131366-C | Arena Muy Fina 0.063mm | 0.21 | 0.21 | % | 2024-05-28 | 1 | NADA | -36.9667 | -73.1786 | Sedimento Marino | Sector Escuadrón Sur parque industrial | 020-S-Cr | 8.7
CORONEL | ANAM | 240131366-C | Arena Muy Gruesa 1.0mm | 0.76 | 0.76 | % | 2024-05-28 | 1 | NADA | -36.9667 | -73.1786 | Sedimento Marino | Sector Escuadrón Sur parque industrial | 020-S-Cr | 8.7
CORONEL | ANAM | 240131366-C | Arsénico Total | <1.2 | 0.6 | mg/kg | 2024-05-28 | 1 | MEDIA | -36.9667 | -73.1786 | Sedimento Marino | Sector Escuadrón Sur parque industrial | 020-S-Cr | 8.7
CORONEL | ANAM | 240131366-C | Benzo(a)antraceno | <0.08 | 0.04 | mg/kg | 2024-05-28 | 1 | MEDIA | -36.9667 | -73.1786 | Sedimento Marino | Sector Escuadrón Sur parque industrial | 020-S-Cr | 8.7
CORONEL | ANAM | 240131366-C | Benzo(a)pireno | <0.08 | 0.04 | mg/kg | 2024-05-28 | 1 | MEDIA | -36.9667 | -73.1786 | Sedimento Marino | Sector Escuadrón Sur parque industrial | 020-S-Cr | 8.7
CORONEL | ANAM | 240131366-C | Benzo(b)fluoranteno | <0.16 | 0.08 | mg/kg | 2024-05-28 | 1 | MEDIA | -36.9667 | -73.1786 | Sedimento Marino | Sector Escuadrón Sur parque industrial | 020-S-Cr | 8.7
CORONEL | ANAM | 240131366-C | Benzo(ghi)perileno | <0.16 | 0.08 | mg/kg | 2024-05-28 | 1 | MEDIA | -36.9667 | -73.1786 | Sedimento Marino | Sector Escuadrón Sur parque industrial | 020-S-Cr | 8.7
CORONEL | ANAM | 240131366-C | Benzo(k)fluoranteno | <0.08 | 0.04 | mg/kg | 2024-05-28 | 1 | MEDIA | -36.9667 | -73.1786 | Sedimento Marino | Sector Escuadrón Sur parque industrial | 020-S-Cr | 8.7
CORONEL | ANAM | 240131366-C | Cadmio Total | <0.1 | 0.05 | mg/kg | 2024-05-28 | 1 | MEDIA | -36.9667 | -73.1786 | Sedimento Marino | Sector Escuadrón Sur parque industrial | 020-S-Cr | 8.7
CORONEL | ANAM | 240131366-C | Carbono Orgánico Total | 0.441 | 0.441 | % | 2024-05-28 | 1 | NADA | -36.9667 | -73.1786 | Sedimento Marino | Sector Escuadrón Sur parque industrial | 020-S-Cr | 8.7
CORONEL | ANAM | 240131366-C | Cobre Total | 17.6 | 17.6 | mg/kg | 2024-05-28 | 1 | NADA | -36.9667 | -73.1786 | Sedimento Marino | Sector Escuadrón Sur parque industrial | 020-S-Cr | 8.7
CORONEL | ANAM | 240131366-C | Criseno | <0.08 | 0.04 | mg/kg | 2024-05-28 | 1 | MEDIA | -36.9667 | -73.1786 | Sedimento Marino | Sector Escuadrón Sur parque industrial | 020-S-Cr | 8.7
CORONEL | ANAM | 240131366-C | Cromo Total | <2.4 | 1.2 | mg/kg | 2024-05-28 | 1 | MEDIA | -36.9667 | -73.1786 | Sedimento Marino | Sector Escuadrón Sur parque industrial | 020-S-Cr | 8.7
CORONEL | ANAM | 240131366-C | Díbenzo(a,h)antraceno | <0.16 | 0.08 | mg/kg | 2024-05-28 | 1 | MEDIA | -36.9667 | -73.1786 | Sedimento Marino | Sector Escuadrón Sur parque industrial | 020-S-Cr | 8.7
CORONEL | ANAM | 240131366-C | Fango | 0.47 | 0.47 | % | 2024-05-28 | 1 | NADA | -36.9667 | -73.1786 | Sedimento Marino | Sector Escuadrón Sur parque industrial | 020-S-Cr | 8.7
CORONEL | ANAM | 240131366-C | Fenantreno | <0.08 | 0.04 | mg/kg | 2024-05-28 | 1 | MEDIA | -36.9667 | -73.1786 | Sedimento Marino | Sector Escuadrón Sur parque industrial | 020-S-Cr | 8.7
CORONEL | ANAM | 240131366-C | Fluoranteno | <0.16 | 0.08 | mg/kg | 2024-05-28 | 1 | MEDIA | -36.9667 | -73.1786 | Sedimento Marino | Sector Escuadrón Sur parque industrial | 020-S-Cr | 8.7
CORONEL | ANAM | 240131366-C | Fluoreno | <0.3 | 0.15 | mg/kg | 2024-05-28 | 1 | MEDIA | -36.9667 | -73.1786 | Sedimento Marino | Sector Escuadrón Sur parque industrial | 020-S-Cr | 8.7
CORONEL | ANAM | 240131366-C | Fósforo Total | 278 | 278 | mg/kg | 2024-05-28 | 1 | NADA | -36.9667 | -73.1786 | Sedimento Marino | Sector Escuadrón Sur parque industrial | 020-S-Cr | 8.7
CORONEL | ANAM | 240131366-C | Grava Muy Fina 2.0mm | 0 | 0 | % | 2024-05-28 | 1 | NADA | -36.9667 | -73.1786 | Sedimento Marino | Sector Escuadrón Sur parque industrial | 020-S-Cr | 8.7
CORONEL | ANAM | 240131366-C | HF C34-C50 | <10 | 5 | mg/kg | 2024-05-28 | 1 | MEDIA | -36.9667 | -73.1786 | Sedimento Marino | Sector Escuadrón Sur parque industrial | 020-S-Cr | 8.7
CORONEL | ANAM | 240131366-C | Indeno(1 2 3-cd)pireno | <0.08 | 0.04 | mg/kg | 2024-05-28 | 1 | MEDIA | -36.9667 | -73.1786 | Sedimento Marino | Sector Escuadrón Sur parque industrial | 020-S-Cr | 8.7
CORONEL | ANAM | 240131366-C | Materia Orgánica | 0.76 | 0.76 | % | 2024-05-28 | 1 | NADA | -36.9667 | -73.1786 | Sedimento Marino | Sector Escuadrón Sur parque industrial | 020-S-Cr | 8.7
CORONEL | ANAM | 240131366-C | Mercurio Total | <0.01 | 0.005 | mg/kg | 2024-05-28 | 1 | MEDIA | -36.9667 | -73.1786 | Sedimento Marino | Sector Escuadrón Sur parque industrial | 020-S-Cr | 8.7
CORONEL | ANAM | 240131366-C | Naftaleno | <0.8 | 0.4 | mg/kg | 2024-05-28 | 1 | MEDIA | -36.9667 | -73.1786 | Sedimento Marino | Sector Escuadrón Sur parque industrial | 020-S-Cr | 8.7
CORONEL | ANAM | 240131366-C | Nitrógeno Total | 60 | 60 | mg/kg | 2024-05-28 | 1 | NADA | -36.9667 | -73.1786 | Sedimento Marino | Sector Escuadrón Sur parque industrial | 020-S-Cr | 8.7
CORONEL | ANAM | 240131366-C | Pireno | <0.08 | 0.04 | mg/kg | 2024-05-28 | 1 | MEDIA | -36.9667 | -73.1786 | Sedimento Marino | Sector Escuadrón Sur parque industrial | 020-S-Cr | 8.7
CORONEL | ANAM | 240131366-C | Plomo Total | <1.2 | 0.6 | mg/kg | 2024-05-28 | 1 | MEDIA | -36.9667 | -73.1786 | Sedimento Marino | Sector Escuadrón Sur parque industrial | 020-S-Cr | 8.7
CORONEL | ANAM | 240131366-C | Acenafteno | <0.8 | 0.4 | mg/kg | 2024-05-28 | 1 | MEDIA | -36.9917 | -73.1917 | Sedimento Marino | Punta Coronel | 030-S-Cr | 8.8
CORONEL | ANAM | 240131366-C | Acenaftileno | <1.5 | 0.75 | mg/kg | 2024-05-28 | 1 | MEDIA | -36.9917 | -73.1917 | Sedimento Marino | Punta Coronel | 030-S-Cr | 8.8
CORONEL | ANAM | 240131366-C | Antraceno | <0.1 | 0.05 | mg/kg | 2024-05-28 | 1 | MEDIA | -36.9917 | -73.1917 | Sedimento Marino | Punta Coronel | 030-S-Cr | 8.8
CORONEL | ANAM | 240131366-C | Arena Fina 0.125mm | 7.94 | 7.94 | % | 2024-05-28 | 1 | NADA | -36.9917 | -73.1917 | Sedimento Marino | Punta Coronel | 030-S-Cr | 8.8
CORONEL | ANAM | 240131366-C | Arena Gruesa 0.5 | 18.05 | 18.05 | % | 2024-05-28 | 1 | NADA | -36.9917 | -73.1917 | Sedimento Marino | Punta Coronel | 030-S-Cr | 8.8
CORONEL | ANAM | 240131366-C | Arena Media 0.25mm | 71.26 | 71.26 | % | 2024-05-28 | 1 | NADA | -36.9917 | -73.1917 | Sedimento Marino | Punta Coronel | 030-S-Cr | 8.8
CORONEL | ANAM | 240131366-C | Arena Muy Fina 0.063mm | 0.22 | 0.22 | % | 2024-05-28 | 1 | NADA | -36.9917 | -73.1917 | Sedimento Marino | Punta Coronel | 030-S-Cr | 8.8
CORONEL | ANAM | 240131366-C | Arena Muy Gruesa 1.0mm | 2.35 | 2.35 | % | 2024-05-28 | 1 | NADA | -36.9917 | -73.1917 | Sedimento Marino | Punta Coronel | 030-S-Cr | 8.8
CORONEL | ANAM | 240131366-C | Arsénico Total | <1.2 | 0.6 | mg/kg | 2024-05-28 | 1 | MEDIA | -36.9917 | -73.1917 | Sedimento Marino | Punta Coronel | 030-S-Cr | 8.8
CORONEL | ANAM | 240131366-C | Benzo(a)antraceno | <0.08 | 0.04 | mg/kg | 2024-05-28 | 1 | MEDIA | -36.9917 | -73.1917 | Sedimento Marino | Punta Coronel | 030-S-Cr | 8.8
CORONEL | ANAM | 240131366-C | Benzo(a)pireno | <0.08 | 0.04 | mg/kg | 2024-05-28 | 1 | MEDIA | -36.9917 | -73.1917 | Sedimento Marino | Punta Coronel | 030-S-Cr | 8.8
CORONEL | ANAM | 240131366-C | Benzo(b)fluoranteno | <0.16 | 0.08 | mg/kg | 2024-05-28 | 1 | MEDIA | -36.9917 | -73.1917 | Sedimento Marino | Punta Coronel | 030-S-Cr | 8.8
CORONEL | ANAM | 240131366-C | Benzo(ghi)perileno | <0.16 | 0.08 | mg/kg | 2024-05-28 | 1 | MEDIA | -36.9917 | -73.1917 | Sedimento Marino | Punta Coronel | 030-S-Cr | 8.8
CORONEL | ANAM | 240131366-C | Benzo(k)fluoranteno | <0.08 | 0.04 | mg/kg | 2024-05-28 | 1 | MEDIA | -36.9917 | -73.1917 | Sedimento Marino | Punta Coronel | 030-S-Cr | 8.8
CORONEL | ANAM | 240131366-C | Cadmio Total | <0.1 | 0.05 | mg/kg | 2024-05-28 | 1 | MEDIA | -36.9917 | -73.1917 | Sedimento Marino | Punta Coronel | 030-S-Cr | 8.8
CORONEL | ANAM | 240131366-C | Carbono Orgánico Total | 0.4 | 0.4 | % | 2024-05-28 | 1 | NADA | -36.9917 | -73.1917 | Sedimento Marino | Punta Coronel | 030-S-Cr | 8.8
CORONEL | ANAM | 240131366-C | Cobre Total | 19.8 | 19.8 | mg/kg | 2024-05-28 | 1 | NADA | -36.9917 | -73.1917 | Sedimento Marino | Punta Coronel | 030-S-Cr | 8.8
CORONEL | ANAM | 240131366-C | Criseno | <0.08 | 0.04 | mg/kg | 2024-05-28 | 1 | MEDIA | -36.9917 | -73.1917 | Sedimento Marino | Punta Coronel | 030-S-Cr | 8.8
CORONEL | ANAM | 240131366-C | Cromo Total | 17.6 | 17.6 | mg/kg | 2024-05-28 | 1 | NADA | -36.9917 | -73.1917 | Sedimento Marino | Punta Coronel | 030-S-Cr | 8.8
CORONEL | ANAM | 240131366-C | Díbenzo(a,h)antraceno | <0.16 | 0.08 | mg/kg | 2024-05-28 | 1 | MEDIA | -36.9917 | -73.1917 | Sedimento Marino | Punta Coronel | 030-S-Cr | 8.8
CORONEL | ANAM | 240131366-C | Fango | 0.14 | 0.14 | % | 2024-05-28 | 1 | NADA | -36.9917 | -73.1917 | Sedimento Marino | Punta Coronel | 030-S-Cr | 8.8
CORONEL | ANAM | 240131366-C | Fenantreno | <0.08 | 0.04 | mg/kg | 2024-05-28 | 1 | MEDIA | -36.9917 | -73.1917 | Sedimento Marino | Punta Coronel | 030-S-Cr | 8.8
CORONEL | ANAM | 240131366-C | Fluoranteno | <0.16 | 0.08 | mg/kg | 2024-05-28 | 1 | MEDIA | -36.9917 | -73.1917 | Sedimento Marino | Punta Coronel | 030-S-Cr | 8.8
CORONEL | ANAM | 240131366-C | Fluoreno | <0.3 | 0.15 | mg/kg | 2024-05-28 | 1 | MEDIA | -36.9917 | -73.1917 | Sedimento Marino | Punta Coronel | 030-S-Cr | 8.8
CORONEL | ANAM | 240131366-C | Fósforo Total | 227.8 | 227.8 | mg/kg | 2024-05-28 | 1 | NADA | -36.9917 | -73.1917 | Sedimento Marino | Punta Coronel | 030-S-Cr | 8.8
CORONEL | ANAM | 240131366-C | Grava Muy Fina 2.0mm | 0.04 | 0.04 | % | 2024-05-28 | 1 | NADA | -36.9917 | -73.1917 | Sedimento Marino | Punta Coronel | 030-S-Cr | 8.8
CORONEL | ANAM | 240131366-C | HF C34-C50 | <10 | 5 | mg/kg | 2024-05-28 | 1 | MEDIA | -36.9917 | -73.1917 | Sedimento Marino | Punta Coronel | 030-S-Cr | 8.8
CORONEL | ANAM | 240131366-C | Indeno(1 2 3-cd)pireno | <0.08 | 0.04 | mg/kg | 2024-05-28 | 1 | MEDIA | -36.9917 | -73.1917 | Sedimento Marino | Punta Coronel | 030-S-Cr | 8.8
CORONEL | ANAM | 240131366-C | Materia Orgánica | 0.69 | 0.69 | % | 2024-05-28 | 1 | NADA | -36.9917 | -73.1917 | Sedimento Marino | Punta Coronel | 030-S-Cr | 8.8
CORONEL | ANAM | 240131366-C | Mercurio Total | <0.01 | 0.005 | mg/kg | 2024-05-28 | 1 | MEDIA | -36.9917 | -73.1917 | Sedimento Marino | Punta Coronel | 030-S-Cr | 8.8
CORONEL | ANAM | 240131366-C | Naftaleno | <0.8 | 0.4 | mg/kg | 2024-05-28 | 1 | MEDIA | -36.9917 | -73.1917 | Sedimento Marino | Punta Coronel | 030-S-Cr | 8.8
CORONEL | ANAM | 240131366-C | Nitrógeno Total | 30 | 30 | mg/kg | 2024-05-28 | 1 | NADA | -36.9917 | -73.1917 | Sedimento Marino | Punta Coronel | 030-S-Cr | 8.8
CORONEL | ANAM | 240131366-C | Pireno | <0.08 | 0.04 | mg/kg | 2024-05-28 | 1 | MEDIA | -36.9917 | -73.1917 | Sedimento Marino | Punta Coronel | 030-S-Cr | 8.8
CORONEL | ANAM | 240131366-C | Plomo Total | <1.2 | 0.6 | mg/kg | 2024-05-28 | 1 | MEDIA | -36.9917 | -73.1917 | Sedimento Marino | Punta Coronel | 030-S-Cr | 8.8
CORONEL | ANAM | 240131366-C | Acenafteno | <0.8 | 0.4 | mg/kg | 2024-05-28 | 1 | MEDIA | -37.0167 | -73.1867 | Sedimento Marino | Frente Playa Chollin | 040-S-Cr | 9.8
CORONEL | ANAM | 240131366-C | Acenaftileno | <1.5 | 0.75 | mg/kg | 2024-05-28 | 1 | MEDIA | -37.0167 | -73.1867 | Sedimento Marino | Frente Playa Chollin | 040-S-Cr | 9.8
CORONEL | ANAM | 240131366-C | Antraceno | <0.1 | 0.05 | mg/kg | 2024-05-28 | 1 | MEDIA | -37.0167 | -73.1867 | Sedimento Marino | Frente Playa Chollin | 040-S-Cr | 9.8
CORONEL | ANAM | 240131366-C | Arena Fina 0.125mm | 14.62 | 14.62 | % | 2024-05-28 | 1 | NADA | -37.0167 | -73.1867 | Sedimento Marino | Frente Playa Chollin | 040-S-Cr | 9.8
CORONEL | ANAM | 240131366-C | Arena Gruesa 0.5 | 0.12 | 0.12 | % | 2024-05-28 | 1 | NADA | -37.0167 | -73.1867 | Sedimento Marino | Frente Playa Chollin | 040-S-Cr | 9.8
CORONEL | ANAM | 240131366-C | Arena Media 0.25mm | 0.57 | 0.57 | % | 2024-05-28 | 1 | NADA | -37.0167 | -73.1867 | Sedimento Marino | Frente Playa Chollin | 040-S-Cr | 9.8
CORONEL | ANAM | 240131366-C | Arena Muy Fina 0.063mm | 74.81 | 74.81 | % | 2024-05-28 | 1 | NADA | -37.0167 | -73.1867 | Sedimento Marino | Frente Playa Chollin | 040-S-Cr | 9.8
CORONEL | ANAM | 240131366-C | Arena Muy Gruesa 1.0mm | 0.14 | 0.14 | % | 2024-05-28 | 1 | NADA | -37.0167 | -73.1867 | Sedimento Marino | Frente Playa Chollin | 040-S-Cr | 9.8
CORONEL | ANAM | 240131366-C | Arsénico Total | <1.2 | 0.6 | mg/kg | 2024-05-28 | 1 | MEDIA | -37.0167 | -73.1867 | Sedimento Marino | Frente Playa Chollin | 040-S-Cr | 9.8
CORONEL | ANAM | 240131366-C | Benzo(a)antraceno | <0.08 | 0.04 | mg/kg | 2024-05-28 | 1 | MEDIA | -37.0167 | -73.1867 | Sedimento Marino | Frente Playa Chollin | 040-S-Cr | 9.8
CORONEL | ANAM | 240131366-C | Benzo(a)pireno | <0.08 | 0.04 | mg/kg | 2024-05-28 | 1 | MEDIA | -37.0167 | -73.1867 | Sedimento Marino | Frente Playa Chollin | 040-S-Cr | 9.8
CORONEL | ANAM | 240131366-C | Benzo(b)fluoranteno | <0.16 | 0.08 | mg/kg | 2024-05-28 | 1 | MEDIA | -37.0167 | -73.1867 | Sedimento Marino | Frente Playa Chollin | 040-S-Cr | 9.8
CORONEL | ANAM | 240131366-C | Benzo(ghi)perileno | <0.16 | 0.08 | mg/kg | 2024-05-28 | 1 | MEDIA | -37.0167 | -73.1867 | Sedimento Marino | Frente Playa Chollin | 040-S-Cr | 9.8
CORONEL | ANAM | 240131366-C | Benzo(k)fluoranteno | <0.08 | 0.04 | mg/kg | 2024-05-28 | 1 | MEDIA | -37.0167 | -73.1867 | Sedimento Marino | Frente Playa Chollin | 040-S-Cr | 9.8
CORONEL | ANAM | 240131366-C | Cadmio Total | <0.1 | 0.05 | mg/kg | 2024-05-28 | 1 | MEDIA | -37.0167 | -73.1867 | Sedimento Marino | Frente Playa Chollin | 040-S-Cr | 9.8
CORONEL | ANAM | 240131366-C | Carbono Orgánico Total | 2181 | 2.181 | % | 2024-05-28 | 1 | NADA | -37.0167 | -73.1867 | Sedimento Marino | Frente Playa Chollin | 040-S-Cr | 9.8
CORONEL | ANAM | 240131366-C | Cobre Total | 26.8 | 26.8 | mg/kg | 2024-05-28 | 1 | NADA | -37.0167 | -73.1867 | Sedimento Marino | Frente Playa Chollin | 040-S-Cr | 9.8
CORONEL | ANAM | 240131366-C | Criseno | <0.08 | 0.04 | mg/kg | 2024-05-28 | 1 | MEDIA | -37.0167 | -73.1867 | Sedimento Marino | Frente Playa Chollin | 040-S-Cr | 9.8
CORONEL | ANAM | 240131366-C | Cromo Total | 21.1 | 21.1 | mg/kg | 2024-05-28 | 1 | NADA | -37.0167 | -73.1867 | Sedimento Marino | Frente Playa Chollin | 040-S-Cr | 9.8
CORONEL | ANAM | 240131366-C | Díbenzo(a,h)antraceno | <0.16 | 0.08 | mg/kg | 2024-05-28 | 1 | MEDIA | -37.0167 | -73.1867 | Sedimento Marino | Frente Playa Chollin | 040-S-Cr | 9.8
CORONEL | ANAM | 240131366-C | Fango | 9.74 | 9.74 | % | 2024-05-28 | 1 | NADA | -37.0167 | -73.1867 | Sedimento Marino | Frente Playa Chollin | 040-S-Cr | 9.8
CORONEL | ANAM | 240131366-C | Fenantreno | <0.08 | 0.04 | mg/kg | 2024-05-28 | 1 | MEDIA | -37.0167 | -73.1867 | Sedimento Marino | Frente Playa Chollin | 040-S-Cr | 9.8
CORONEL | ANAM | 240131366-C | Fluoranteno | <0.16 | 0.08 | mg/kg | 2024-05-28 | 1 | MEDIA | -37.0167 | -73.1867 | Sedimento Marino | Frente Playa Chollin | 040-S-Cr | 9.8
CORONEL | ANAM | 240131366-C | Fluoreno | <0.3 | 0.15 | mg/kg | 2024-05-28 | 1 | MEDIA | -37.0167 | -73.1867 | Sedimento Marino | Frente Playa Chollin | 040-S-Cr | 9.8
CORONEL | ANAM | 240131366-C | Fósforo Total | 539.5 | 539.5 | mg/kg | 2024-05-28 | 1 | NADA | -37.0167 | -73.1867 | Sedimento Marino | Frente Playa Chollin | 040-S-Cr | 9.8
CORONEL | ANAM | 240131366-C | Grava Muy Fina 2.0mm | 0 | 0 | % | 2024-05-28 | 1 | NADA | -37.0167 | -73.1867 | Sedimento Marino | Frente Playa Chollin | 040-S-Cr | 9.8
CORONEL | ANAM | 240131366-C | HF C34-C50 | <10 | 5 | mg/kg | 2024-05-28 | 1 | MEDIA | -37.0167 | -73.1867 | Sedimento Marino | Frente Playa Chollin | 040-S-Cr | 9.8
CORONEL | ANAM | 240131366-C | Indeno(1 2 3-cd)pireno | <0.08 | 0.04 | mg/kg | 2024-05-28 | 1 | MEDIA | -37.0167 | -73.1867 | Sedimento Marino | Frente Playa Chollin | 040-S-Cr | 9.8
CORONEL | ANAM | 240131366-C | Materia Orgánica | 3.76 | 3.76 | % | 2024-05-28 | 1 | NADA | -37.0167 | -73.1867 | Sedimento Marino | Frente Playa Chollin | 040-S-Cr | 9.8
CORONEL | ANAM | 240131366-C | Mercurio Total | <0.01 | 0.005 | mg/kg | 2024-05-28 | 1 | MEDIA | -37.0167 | -73.1867 | Sedimento Marino | Frente Playa Chollin | 040-S-Cr | 9.8
CORONEL | ANAM | 240131366-C | Naftaleno | <0.8 | 0.4 | mg/kg | 2024-05-28 | 1 | MEDIA | -37.0167 | -73.1867 | Sedimento Marino | Frente Playa Chollin | 040-S-Cr | 9.8
CORONEL | ANAM | 240131366-C | Nitrógeno Total | 220 | 220 | mg/kg | 2024-05-28 | 1 | NADA | -37.0167 | -73.1867 | Sedimento Marino | Frente Playa Chollin | 040-S-Cr | 9.8
CORONEL | ANAM | 240131366-C | Pireno | <0.08 | 0.04 | mg/kg | 2024-05-28 | 1 | MEDIA | -37.0167 | -73.1867 | Sedimento Marino | Frente Playa Chollin | 040-S-Cr | 9.8
CORONEL | ANAM | 240131366-C | Plomo Total | <1.2 | 0.6 | mg/kg | 2024-05-28 | 1 | MEDIA | -37.0167 | -73.1867 | Sedimento Marino | Frente Playa Chollin | 040-S-Cr | 9.8
CORONEL | ANAM | 240131366-C | Acenafteno | <0.8 | 0.4 | mg/kg | 2024-05-28 | 1 | MEDIA | -37.0283 | -73.1617 | Sedimento Marino | Frente Pesqueras | 060-S-Cr | 11
CORONEL | ANAM | 240131366-C | Acenaftileno | <1.5 | 0.75 | mg/kg | 2024-05-28 | 1 | MEDIA | -37.0283 | -73.1617 | Sedimento Marino | Frente Pesqueras | 060-S-Cr | 11
CORONEL | ANAM | 240131366-C | Antraceno | <0.1 | 0.05 | mg/kg | 2024-05-28 | 1 | MEDIA | -37.0283 | -73.1617 | Sedimento Marino | Frente Pesqueras | 060-S-Cr | 11
CORONEL | ANAM | 240131366-C | Arena Fina 0.125mm | 10.13 | 10.13 | % | 2024-05-28 | 1 | NADA | -37.0283 | -73.1617 | Sedimento Marino | Frente Pesqueras | 060-S-Cr | 11
CORONEL | ANAM | 240131366-C | Arena Gruesa 0.5 | 1.17 | 1.17 | % | 2024-05-28 | 1 | NADA | -37.0283 | -73.1617 | Sedimento Marino | Frente Pesqueras | 060-S-Cr | 11
CORONEL | ANAM | 240131366-C | Arena Media 0.25mm | 5.48 | 5.48 | % | 2024-05-28 | 1 | NADA | -37.0283 | -73.1617 | Sedimento Marino | Frente Pesqueras | 060-S-Cr | 11
CORONEL | ANAM | 240131366-C | Arena Muy Fina 0.063mm | 15.03 | 15.03 | % | 2024-05-28 | 1 | NADA | -37.0283 | -73.1617 | Sedimento Marino | Frente Pesqueras | 060-S-Cr | 11
CORONEL | ANAM | 240131366-C | Arena Muy Gruesa 1.0mm | 0.88 | 0.88 | % | 2024-05-28 | 1 | NADA | -37.0283 | -73.1617 | Sedimento Marino | Frente Pesqueras | 060-S-Cr | 11
CORONEL | ANAM | 240131366-C | Arsénico Total | <1.2 | 0.6 | mg/kg | 2024-05-28 | 1 | MEDIA | -37.0283 | -73.1617 | Sedimento Marino | Frente Pesqueras | 060-S-Cr | 11
CORONEL | ANAM | 240131366-C | Benzo(a)antraceno | 0.34 | 0.34 | mg/kg | 2024-05-28 | 1 | NADA | -37.0283 | -73.1617 | Sedimento Marino | Frente Pesqueras | 060-S-Cr | 11
CORONEL | ANAM | 240131366-C | Benzo(a)pireno | 0.32 | 0.32 | mg/kg | 2024-05-28 | 1 | NADA | -37.0283 | -73.1617 | Sedimento Marino | Frente Pesqueras | 060-S-Cr | 11
CORONEL | ANAM | 240131366-C | Benzo(b)fluoranteno | 0.29 | 0.29 | mg/kg | 2024-05-28 | 1 | NADA | -37.0283 | -73.1617 | Sedimento Marino | Frente Pesqueras | 060-S-Cr | 11
CORONEL | ANAM | 240131366-C | Benzo(ghi)perileno | <0.16 | 0.08 | mg/kg | 2024-05-28 | 1 | MEDIA | -37.0283 | -73.1617 | Sedimento Marino | Frente Pesqueras | 060-S-Cr | 11
CORONEL | ANAM | 240131366-C | Benzo(k)fluoranteno | <0.08 | 0.04 | mg/kg | 2024-05-28 | 1 | MEDIA | -37.0283 | -73.1617 | Sedimento Marino | Frente Pesqueras | 060-S-Cr | 11
CORONEL | ANAM | 240131366-C | Cadmio Total | <0.1 | 0.05 | mg/kg | 2024-05-28 | 1 | MEDIA | -37.0283 | -73.1617 | Sedimento Marino | Frente Pesqueras | 060-S-Cr | 11
CORONEL | ANAM | 240131366-C | Carbono Orgánico Total | 8567 | 8.567 | % | 2024-05-28 | 1 | NADA | -37.0283 | -73.1617 | Sedimento Marino | Frente Pesqueras | 060-S-Cr | 11
CORONEL | ANAM | 240131366-C | Cobre Total | 61.2 | 61.2 | mg/kg | 2024-05-28 | 1 | NADA | -37.0283 | -73.1617 | Sedimento Marino | Frente Pesqueras | 060-S-Cr | 11
CORONEL | ANAM | 240131366-C | Criseno | 0.31 | 0.31 | mg/kg | 2024-05-28 | 1 | NADA | -37.0283 | -73.1617 | Sedimento Marino | Frente Pesqueras | 060-S-Cr | 11
CORONEL | ANAM | 240131366-C | Cromo Total | 38.5 | 38.5 | mg/kg | 2024-05-28 | 1 | NADA | -37.0283 | -73.1617 | Sedimento Marino | Frente Pesqueras | 060-S-Cr | 11
CORONEL | ANAM | 240131366-C | Díbenzo(a,h)antraceno | <0.16 | 0.08 | mg/kg | 2024-05-28 | 1 | MEDIA | -37.0283 | -73.1617 | Sedimento Marino | Frente Pesqueras | 060-S-Cr | 11
CORONEL | ANAM | 240131366-C | Fango | 67.31 | 67.31 | % | 2024-05-28 | 1 | NADA | -37.0283 | -73.1617 | Sedimento Marino | Frente Pesqueras | 060-S-Cr | 11
CORONEL | ANAM | 240131366-C | Fenantreno | 0.28 | 0.28 | mg/kg | 2024-05-28 | 1 | NADA | -37.0283 | -73.1617 | Sedimento Marino | Frente Pesqueras | 060-S-Cr | 11
CORONEL | ANAM | 240131366-C | Fluoranteno | 0.36 | 0.36 | mg/kg | 2024-05-28 | 1 | NADA | -37.0283 | -73.1617 | Sedimento Marino | Frente Pesqueras | 060-S-Cr | 11
CORONEL | ANAM | 240131366-C | Fluoreno | <0.3 | 0.15 | mg/kg | 2024-05-28 | 1 | MEDIA | -37.0283 | -73.1617 | Sedimento Marino | Frente Pesqueras | 060-S-Cr | 11
CORONEL | ANAM | 240131366-C | Fósforo Total | 955.7 | 955.7 | mg/kg | 2024-05-28 | 1 | NADA | -37.0283 | -73.1617 | Sedimento Marino | Frente Pesqueras | 060-S-Cr | 11
CORONEL | ANAM | 240131366-C | Grava Muy Fina 2.0mm | 0 | 0 | % | 2024-05-28 | 1 | NADA | -37.0283 | -73.1617 | Sedimento Marino | Frente Pesqueras | 060-S-Cr | 11
CORONEL | ANAM | 240131366-C | HF C34-C50 | 3270 | 3270 | mg/kg | 2024-05-28 | 1 | NADA | -37.0283 | -73.1617 | Sedimento Marino | Frente Pesqueras | 060-S-Cr | 11
CORONEL | ANAM | 240131366-C | Indeno(1 2 3-cd)pireno | <0.08 | 0.04 | mg/kg | 2024-05-28 | 1 | MEDIA | -37.0283 | -73.1617 | Sedimento Marino | Frente Pesqueras | 060-S-Cr | 11
CORONEL | ANAM | 240131366-C | Materia Orgánica | 14.77 | 14.77 | % | 2024-05-28 | 1 | NADA | -37.0283 | -73.1617 | Sedimento Marino | Frente Pesqueras | 060-S-Cr | 11
CORONEL | ANAM | 240131366-C | Mercurio Total | <0.01 | 0.005 | mg/kg | 2024-05-28 | 1 | MEDIA | -37.0283 | -73.1617 | Sedimento Marino | Frente Pesqueras | 060-S-Cr | 11
CORONEL | ANAM | 240131366-C | Naftaleno | <0.8 | 0.4 | mg/kg | 2024-05-28 | 1 | MEDIA | -37.0283 | -73.1617 | Sedimento Marino | Frente Pesqueras | 060-S-Cr | 11
CORONEL | ANAM | 240131366-C | Nitrógeno Total | 2610 | 2610 | mg/kg | 2024-05-28 | 1 | NADA | -37.0283 | -73.1617 | Sedimento Marino | Frente Pesqueras | 060-S-Cr | 11
CORONEL | ANAM | 240131366-C | Pireno | <0.37 | 0.185 | mg/kg | 2024-05-28 | 1 | MEDIA | -37.0283 | -73.1617 | Sedimento Marino | Frente Pesqueras | 060-S-Cr | 11
CORONEL | ANAM | 240131366-C | Plomo Total | <1.2 | 0.6 | mg/kg | 2024-05-28 | 1 | MEDIA | -37.0283 | -73.1617 | Sedimento Marino | Frente Pesqueras | 060-S-Cr | 11
CORONEL | ANAM | 240131366-C | Acenafteno | <0.8 | 0.4 | mg/kg | 2024-05-28 | 1 | MEDIA | -37.0308 | -73.1772 | Sedimento Marino | Frente Bajo Puchoco | 070-S-Cr | 12.5
CORONEL | ANAM | 240131366-C | Acenaftileno | <1.5 | 0.75 | mg/kg | 2024-05-28 | 1 | MEDIA | -37.0308 | -73.1772 | Sedimento Marino | Frente Bajo Puchoco | 070-S-Cr | 12.5
CORONEL | ANAM | 240131366-C | Antraceno | <0.1 | 0.05 | mg/kg | 2024-05-28 | 1 | MEDIA | -37.0308 | -73.1772 | Sedimento Marino | Frente Bajo Puchoco | 070-S-Cr | 12.5
CORONEL | ANAM | 240131366-C | Arena Fina 0.125mm | 17.68 | 17.68 | % | 2024-05-28 | 1 | NADA | -37.0308 | -73.1772 | Sedimento Marino | Frente Bajo Puchoco | 070-S-Cr | 12.5
CORONEL | ANAM | 240131366-C | Arena Gruesa 0.5 | 0.6 | 0.6 | % | 2024-05-28 | 1 | NADA | -37.0308 | -73.1772 | Sedimento Marino | Frente Bajo Puchoco | 070-S-Cr | 12.5
CORONEL | ANAM | 240131366-C | Arena Media 0.25mm | 4.01 | 4.01 | % | 2024-05-28 | 1 | NADA | -37.0308 | -73.1772 | Sedimento Marino | Frente Bajo Puchoco | 070-S-Cr | 12.5
CORONEL | ANAM | 240131366-C | Arena Muy Fina 0.063mm | 32.23 | 32.23 | % | 2024-05-28 | 1 | NADA | -37.0308 | -73.1772 | Sedimento Marino | Frente Bajo Puchoco | 070-S-Cr | 12.5
CORONEL | ANAM | 240131366-C | Arena Muy Gruesa 1.0mm | 0.42 | 0.42 | % | 2024-05-28 | 1 | NADA | -37.0308 | -73.1772 | Sedimento Marino | Frente Bajo Puchoco | 070-S-Cr | 12.5
CORONEL | ANAM | 240131366-C | Arsénico Total | <1.2 | 0.6 | mg/kg | 2024-05-28 | 1 | MEDIA | -37.0308 | -73.1772 | Sedimento Marino | Frente Bajo Puchoco | 070-S-Cr | 12.5
CORONEL | ANAM | 240131366-C | Benzo(a)antraceno | <0.08 | 0.04 | mg/kg | 2024-05-28 | 1 | MEDIA | -37.0308 | -73.1772 | Sedimento Marino | Frente Bajo Puchoco | 070-S-Cr | 12.5
CORONEL | ANAM | 240131366-C | Benzo(a)pireno | <0.08 | 0.04 | mg/kg | 2024-05-28 | 1 | MEDIA | -37.0308 | -73.1772 | Sedimento Marino | Frente Bajo Puchoco | 070-S-Cr | 12.5
CORONEL | ANAM | 240131366-C | Benzo(b)fluoranteno | <0.16 | 0.08 | mg/kg | 2024-05-28 | 1 | MEDIA | -37.0308 | -73.1772 | Sedimento Marino | Frente Bajo Puchoco | 070-S-Cr | 12.5
CORONEL | ANAM | 240131366-C | Benzo(ghi)perileno | <0.16 | 0.08 | mg/kg | 2024-05-28 | 1 | MEDIA | -37.0308 | -73.1772 | Sedimento Marino | Frente Bajo Puchoco | 070-S-Cr | 12.5
CORONEL | ANAM | 240131366-C | Benzo(k)fluoranteno | <0.08 | 0.04 | mg/kg | 2024-05-28 | 1 | MEDIA | -37.0308 | -73.1772 | Sedimento Marino | Frente Bajo Puchoco | 070-S-Cr | 12.5
CORONEL | ANAM | 240131366-C | Cadmio Total | <0.1 | 0.05 | mg/kg | 2024-05-28 | 1 | MEDIA | -37.0308 | -73.1772 | Sedimento Marino | Frente Bajo Puchoco | 070-S-Cr | 12.5
CORONEL | ANAM | 240131366-C | Carbono Orgánico Total | 16421 | 16.421 | % | 2024-05-28 | 1 | NADA | -37.0308 | -73.1772 | Sedimento Marino | Frente Bajo Puchoco | 070-S-Cr | 12.5
CORONEL | ANAM | 240131366-C | Cobre Total | 70.7 | 70.7 | mg/kg | 2024-05-28 | 1 | NADA | -37.0308 | -73.1772 | Sedimento Marino | Frente Bajo Puchoco | 070-S-Cr | 12.5
CORONEL | ANAM | 240131366-C | Criseno | <0.08 | 0.04 | mg/kg | 2024-05-28 | 1 | MEDIA | -37.0308 | -73.1772 | Sedimento Marino | Frente Bajo Puchoco | 070-S-Cr | 12.5
CORONEL | ANAM | 240131366-C | Cromo Total | 40.5 | 40.5 | mg/kg | 2024-05-28 | 1 | NADA | -37.0308 | -73.1772 | Sedimento Marino | Frente Bajo Puchoco | 070-S-Cr | 12.5
CORONEL | ANAM | 240131366-C | Díbenzo(a,h)antraceno | <0.16 | 0.08 | mg/kg | 2024-05-28 | 1 | MEDIA | -37.0308 | -73.1772 | Sedimento Marino | Frente Bajo Puchoco | 070-S-Cr | 12.5
CORONEL | ANAM | 240131366-C | Fango | 44.58 | 44.58 | % | 2024-05-28 | 1 | NADA | -37.0308 | -73.1772 | Sedimento Marino | Frente Bajo Puchoco | 070-S-Cr | 12.5
CORONEL | ANAM | 240131366-C | Fenantreno | 0.2 | 0.2 | mg/kg | 2024-05-28 | 1 | NADA | -37.0308 | -73.1772 | Sedimento Marino | Frente Bajo Puchoco | 070-S-Cr | 12.5
CORONEL | ANAM | 240131366-C | Fluoranteno | 0.2 | 0.2 | mg/kg | 2024-05-28 | 1 | NADA | -37.0308 | -73.1772 | Sedimento Marino | Frente Bajo Puchoco | 070-S-Cr | 12.5
CORONEL | ANAM | 240131366-C | Fluoreno | <0.3 | 0.15 | mg/kg | 2024-05-28 | 1 | MEDIA | -37.0308 | -73.1772 | Sedimento Marino | Frente Bajo Puchoco | 070-S-Cr | 12.5
CORONEL | ANAM | 240131366-C | Fósforo Total | 1326.8 | 1326.8 | mg/kg | 2024-05-28 | 1 | NADA | -37.0308 | -73.1772 | Sedimento Marino | Frente Bajo Puchoco | 070-S-Cr | 12.5
CORONEL | ANAM | 240131366-C | Grava Muy Fina 2.0mm | 0.48 | 0.48 | % | 2024-05-28 | 1 | NADA | -37.0308 | -73.1772 | Sedimento Marino | Frente Bajo Puchoco | 070-S-Cr | 12.5
CORONEL | ANAM | 240131366-C | HF C34-C50 | 4065 | 4065 | mg/kg | 2024-05-28 | 1 | NADA | -37.0308 | -73.1772 | Sedimento Marino | Frente Bajo Puchoco | 070-S-Cr | 12.5
CORONEL | ANAM | 240131366-C | Indeno(1 2 3-cd)pireno | <0.08 | 0.04 | mg/kg | 2024-05-28 | 1 | MEDIA | -37.0308 | -73.1772 | Sedimento Marino | Frente Bajo Puchoco | 070-S-Cr | 12.5
CORONEL | ANAM | 240131366-C | Materia Orgánica | 28.31 | 28.31 | % | 2024-05-28 | 1 | NADA | -37.0308 | -73.1772 | Sedimento Marino | Frente Bajo Puchoco | 070-S-Cr | 12.5
CORONEL | ANAM | 240131366-C | Mercurio Total | <0.01 | 0.005 | mg/kg | 2024-05-28 | 1 | MEDIA | -37.0308 | -73.1772 | Sedimento Marino | Frente Bajo Puchoco | 070-S-Cr | 12.5
CORONEL | ANAM | 240131366-C | Naftaleno | <0.8 | 0.4 | mg/kg | 2024-05-28 | 1 | MEDIA | -37.0308 | -73.1772 | Sedimento Marino | Frente Bajo Puchoco | 070-S-Cr | 12.5
CORONEL | ANAM | 240131366-C | Nitrógeno Total | 2930 | 2930 | mg/kg | 2024-05-28 | 1 | NADA | -37.0308 | -73.1772 | Sedimento Marino | Frente Bajo Puchoco | 070-S-Cr | 12.5
CORONEL | ANAM | 240131366-C | Pireno | <0.22 | 0.11 | mg/kg | 2024-05-28 | 1 | MEDIA | -37.0308 | -73.1772 | Sedimento Marino | Frente Bajo Puchoco | 070-S-Cr | 12.5
CORONEL | ANAM | 240131366-C | Plomo Total | <1.2 | 0.6 | mg/kg | 2024-05-28 | 1 | MEDIA | -37.0308 | -73.1772 | Sedimento Marino | Frente Bajo Puchoco | 070-S-Cr | 12.5
CORONEL | ANAM | 240131366-C | Acenafteno | <0.8 | 0.4 | mg/kg | 2024-05-28 | 1 | MEDIA | -37.035 | -73.1517 | Sedimento Marino | Playa Negra | 080-S-Cr | 15
CORONEL | ANAM | 240131366-C | Acenaftileno | <1.5 | 0.75 | mg/kg | 2024-05-28 | 1 | MEDIA | -37.035 | -73.1517 | Sedimento Marino | Playa Negra | 080-S-Cr | 15
CORONEL | ANAM | 240131366-C | Antraceno | 0.1 | 0.1 | mg/kg | 2024-05-28 | 1 | NADA | -37.035 | -73.1517 | Sedimento Marino | Playa Negra | 080-S-Cr | 15
CORONEL | ANAM | 240131366-C | Arena Fina 0.125mm | 29.34 | 29.34 | % | 2024-05-28 | 1 | NADA | -37.035 | -73.1517 | Sedimento Marino | Playa Negra | 080-S-Cr | 15
CORONEL | ANAM | 240131366-C | Arena Gruesa 0.5 | 2.1 | 2.1 | % | 2024-05-28 | 1 | NADA | -37.035 | -73.1517 | Sedimento Marino | Playa Negra | 080-S-Cr | 15
CORONEL | ANAM | 240131366-C | Arena Media 0.25mm | 4.23 | 4.23 | % | 2024-05-28 | 1 | NADA | -37.035 | -73.1517 | Sedimento Marino | Playa Negra | 080-S-Cr | 15
CORONEL | ANAM | 240131366-C | Arena Muy Fina 0.063mm | 52.38 | 52.38 | % | 2024-05-28 | 1 | NADA | -37.035 | -73.1517 | Sedimento Marino | Playa Negra | 080-S-Cr | 15
CORONEL | ANAM | 240131366-C | Arena Muy Gruesa 1.0mm | 0.96 | 0.96 | % | 2024-05-28 | 1 | NADA | -37.035 | -73.1517 | Sedimento Marino | Playa Negra | 080-S-Cr | 15
CORONEL | ANAM | 240131366-C | Arsénico Total | <1.2 | 0.6 | mg/kg | 2024-05-28 | 1 | MEDIA | -37.035 | -73.1517 | Sedimento Marino | Playa Negra | 080-S-Cr | 15
CORONEL | ANAM | 240131366-C | Benzo(a)antraceno | 0.18 | 0.18 | mg/kg | 2024-05-28 | 1 | NADA | -37.035 | -73.1517 | Sedimento Marino | Playa Negra | 080-S-Cr | 15
CORONEL | ANAM | 240131366-C | Benzo(a)pireno | 0.17 | 0.17 | mg/kg | 2024-05-28 | 1 | NADA | -37.035 | -73.1517 | Sedimento Marino | Playa Negra | 080-S-Cr | 15
CORONEL | ANAM | 240131366-C | Benzo(b)fluoranteno | <0.16 | 0.08 | mg/kg | 2024-05-28 | 1 | MEDIA | -37.035 | -73.1517 | Sedimento Marino | Playa Negra | 080-S-Cr | 15
CORONEL | ANAM | 240131366-C | Benzo(ghi)perileno | <0.16 | 0.08 | mg/kg | 2024-05-28 | 1 | MEDIA | -37.035 | -73.1517 | Sedimento Marino | Playa Negra | 080-S-Cr | 15
CORONEL | ANAM | 240131366-C | Benzo(k)fluoranteno | <0.08 | 0.04 | mg/kg | 2024-05-28 | 1 | MEDIA | -37.035 | -73.1517 | Sedimento Marino | Playa Negra | 080-S-Cr | 15
CORONEL | ANAM | 240131366-C | Cadmio Total | <0.1 | 0.05 | mg/kg | 2024-05-28 | 1 | MEDIA | -37.035 | -73.1517 | Sedimento Marino | Playa Negra | 080-S-Cr | 15
CORONEL | ANAM | 240131366-C | Carbono Orgánico Total | 4733 | 4.733 | % | 2024-05-28 | 1 | NADA | -37.035 | -73.1517 | Sedimento Marino | Playa Negra | 080-S-Cr | 15
CORONEL | ANAM | 240131366-C | Cobre Total | 25.2 | 25.2 | mg/kg | 2024-05-28 | 1 | NADA | -37.035 | -73.1517 | Sedimento Marino | Playa Negra | 080-S-Cr | 15
CORONEL | ANAM | 240131366-C | Criseno | 0.16 | 0.16 | mg/kg | 2024-05-28 | 1 | NADA | -37.035 | -73.1517 | Sedimento Marino | Playa Negra | 080-S-Cr | 15
CORONEL | ANAM | 240131366-C | Cromo Total | 19.5 | 19.5 | mg/kg | 2024-05-28 | 1 | NADA | -37.035 | -73.1517 | Sedimento Marino | Playa Negra | 080-S-Cr | 15
CORONEL | ANAM | 240131366-C | Díbenzo(a,h)antraceno | <0.16 | 0.08 | mg/kg | 2024-05-28 | 1 | MEDIA | -37.035 | -73.1517 | Sedimento Marino | Playa Negra | 080-S-Cr | 15
CORONEL | ANAM | 240131366-C | Fango | 10.48 | 10.48 | % | 2024-05-28 | 1 | NADA | -37.035 | -73.1517 | Sedimento Marino | Playa Negra | 080-S-Cr | 15
CORONEL | ANAM | 240131366-C | Fenantreno | 0.22 | 0.22 | mg/kg | 2024-05-28 | 1 | NADA | -37.035 | -73.1517 | Sedimento Marino | Playa Negra | 080-S-Cr | 15
CORONEL | ANAM | 240131366-C | Fluoranteno | 0.23 | 0.23 | mg/kg | 2024-05-28 | 1 | NADA | -37.035 | -73.1517 | Sedimento Marino | Playa Negra | 080-S-Cr | 15
CORONEL | ANAM | 240131366-C | Fluoreno | <0.3 | 0.15 | mg/kg | 2024-05-28 | 1 | MEDIA | -37.035 | -73.1517 | Sedimento Marino | Playa Negra | 080-S-Cr | 15
CORONEL | ANAM | 240131366-C | Fósforo Total | 370.4 | 370.4 | mg/kg | 2024-05-28 | 1 | NADA | -37.035 | -73.1517 | Sedimento Marino | Playa Negra | 080-S-Cr | 15
CORONEL | ANAM | 240131366-C | Grava Muy Fina 2.0mm | 0.51 | 0.51 | % | 2024-05-28 | 1 | NADA | -37.035 | -73.1517 | Sedimento Marino | Playa Negra | 080-S-Cr | 15
CORONEL | ANAM | 240131366-C | HF C34-C50 | 835 | 835 | mg/kg | 2024-05-28 | 1 | NADA | -37.035 | -73.1517 | Sedimento Marino | Playa Negra | 080-S-Cr | 15
CORONEL | ANAM | 240131366-C | Indeno(1 2 3-cd)pireno | <0.08 | 0.04 | mg/kg | 2024-05-28 | 1 | MEDIA | -37.035 | -73.1517 | Sedimento Marino | Playa Negra | 080-S-Cr | 15
CORONEL | ANAM | 240131366-C | Materia Orgánica | 8.16 | 8.16 | % | 2024-05-28 | 1 | NADA | -37.035 | -73.1517 | Sedimento Marino | Playa Negra | 080-S-Cr | 15
CORONEL | ANAM | 240131366-C | Mercurio Total | <0.01 | 0.005 | mg/kg | 2024-05-28 | 1 | MEDIA | -37.035 | -73.1517 | Sedimento Marino | Playa Negra | 080-S-Cr | 15
CORONEL | ANAM | 240131366-C | Naftaleno | <0.8 | 0.4 | mg/kg | 2024-05-28 | 1 | MEDIA | -37.035 | -73.1517 | Sedimento Marino | Playa Negra | 080-S-Cr | 15
CORONEL | ANAM | 240131366-C | Nitrógeno Total | 940 | 940 | mg/kg | 2024-05-28 | 1 | NADA | -37.035 | -73.1517 | Sedimento Marino | Playa Negra | 080-S-Cr | 15
CORONEL | ANAM | 240131366-C | Pireno | <0.23 | 0.115 | mg/kg | 2024-05-28 | 1 | MEDIA | -37.035 | -73.1517 | Sedimento Marino | Playa Negra | 080-S-Cr | 15
CORONEL | ANAM | 240131366-C | Plomo Total | <1.2 | 0.6 | mg/kg | 2024-05-28 | 1 | MEDIA | -37.035 | -73.1517 | Sedimento Marino | Playa Negra | 080-S-Cr | 15